## Исх данные
Ввод исходных данных для круглых водопроводных колодцев Ф1500,2000 мм
|  | Диаметр | Рабочая | Тротуар, зеленая зона, | Ограничения и
| Диаметр | колодца | отметка | проезжая часть-1 | ошибки
Номер п/п | трубопровода | мм | земли | Проезжая часть | ввода
| мм | Ф 1500 - 1 | м | для тяжелых машин-2 | исх. данных
Ф 2000 - 2
1 | 500 | 1 | 2.5 | 1 | ok
2 | 500 | 2 | 2.9 | 1 | ok
3 | 200 | 1 | 2.5 | 2 | ok
4 | 600 | 2 | 1.98 | 1 | ok
5 | 500 | 1 | 1.73 | 1 | ok
6 | 300 | 2 | 1.6 | 1 | ok
7 | 200 | 1 | 2.5 | 2 | ok
8 | 600 | 2 | 1.98 | 1 | ok
9 | 500 | 1 | 1.73 | 1 | ok
10 | 300 | 2 | 1.62 | 1 | ok
11 | 200 | 1 | 2.5 | 2 | ok
12 | 600 | 2 | 1.98 | 1 | ok
13 | 500 | 1 | 1.73 | 1 | ok
14 | 300 | 2 | 3 | 1 | Большая глубина заложения
15 | 200 | 1 | 2.5 | 2 | ok
16 | 600 | 2 | 1.98 | 1 | ok
17 | 500 | 1 | 1.73 | 1 | ok
18 | 300 | 2 | 3 | 1 | Большая глубина заложения
19 | 200 | 1 | 2.5 | 2 | ok
20 | 600 | 2 | 1.98 | 1 | ok
21 | 500 | 1 | 1.73 | 1 | ok
22 | 300 | 2 | 3 | 1 | Большая глубина заложения
23 | 200 | 1 | 2.5 | 2 | ok
24 | 600 | 2 | 1.98 | 1 | ok
25 | 500 | 1 | 1.73 | 1 | ok
26 | 300 | 2 | 3 | 1 | Большая глубина заложения
27 | 200 | 1 | 2.5 | 2 | ok
28 | 600 | 2 | 1.98 | 1 | ok
29 | 500 | 1 | 1.73 | 1 | ok
30 | 300 | 2 | 3 | 1 | Большая глубина заложения
31 | 200 | 1 | 2.5 | 2 | ok
32 | 600 | 2 | 1.98 | 1 | ok
33 | 500 | 1 | 1.73 | 1 | ok
34 | 300 | 2 | 3 | 1 | Большая глубина заложения
35 | 200 | 1 | 2.5 | 2 | ok
36 | 600 | 2 | 1.98 | 1 | ok
37 | 500 | 1 | 1.73 | 1 | ok
38 | 300 | 2 | 3 | 1 | Большая глубина заложения
39 | 200 | 1 | 2.5 | 2 | ok
40 | 600 | 2 | 1.98 | 1 | ok
41 | 500 | 1 | 1.73 | 1 | ok
42 | 300 | 2 | 3 | 1 | Большая глубина заложения
43 | 200 | 1 | 2.5 | 2 | ok
44 | 600 | 2 | 1.98 | 1 | ok
45 | 500 | 1 | 1.73 | 1 | ok
46 | 300 | 2 | 3 | 1 | Большая глубина заложения
47 | 200 | 1 | 2.5 | 2 | ok
48 | 600 | 2 | 1.98 | 1 | ok
49 | 500 | 1 | 1.73 | 1 | ok
50 | 300 | 2 | 3 | 1 | Большая глубина заложения
51 | 200 | 1 | 2.5 | 2 | ok
52 | 600 | 2 | 1.98 | 1 | ok
53 | 500 | 1 | 1.73 | 1 | ok
54 | 300 | 2 | 3 | 1 | Большая глубина заложения
55 | 200 | 1 | 2.5 | 2 | ok
56 | 600 | 2 | 1.98 | 1 | ok
57 | 500 | 1 | 1.73 | 1 | ok
58 | 300 | 2 | 3 | 1 | Большая глубина заложения
59 | 200 | 1 | 2.5 | 2 | ok
60 | 600 | 2 | 1.98 | 1 | ok
61 | 500 | 1 | 1.73 | 1 | ok
62 | 300 | 2 | 3 | 1 | Большая глубина заложения
63 | 200 | 1 | 2.5 | 2 | ok
64 | 600 | 2 | 1.98 | 1 | ok
65 | 500 | 1 | 1.73 | 1 | ok
66 | 300 | 2 | 3 | 1 | Большая глубина заложения
67 | 200 | 1 | 2.5 | 2 | ok
68 | 600 | 2 | 1.98 | 1 | ok
69 | 500 | 1 | 1.73 | 1 | ok
70 | 300 | 2 | 3 | 1 | Большая глубина заложения
71 | 200 | 1 | 2.5 | 2 | ok
72 | 600 | 2 | 1.98 | 1 | ok
73 | 500 | 1 | 1.73 | 1 | ok
74 | 300 | 2 | 3 | 1 | Большая глубина заложения
75 | 200 | 1 | 2.5 | 2 | ok
76 | 600 | 2 | 1.98 | 1 | ok
77 | 500 | 1 | 1.73 | 1 | ok
78 | 300 | 2 | 3 | 1 | Большая глубина заложения
79 | 200 | 1 | 2.5 | 2 | ok
80 | 600 | 2 | 1.98 | 1 | ok
81 | 500 | 1 | 1.73 | 1 | ok
82 | 300 | 2 | 3 | 1 | Большая глубина заложения
83 | 200 | 1 | 2.5 | 2 | ok
84 | 600 | 2 | 1.98 | 1 | ok
85 | 500 | 1 | 1.73 | 1 | ok
86 | 300 | 2 | 3 | 1 | Большая глубина заложения
87 | 200 | 1 | 2.5 | 2 | ok
88 | 600 | 2 | 1.98 | 1 | ok
89 | 500 | 1 | 1.73 | 1 | ok
90 | 300 | 2 | 3 | 1 | Большая глубина заложения
91 | 200 | 1 | 2.5 | 2 | ok
92 | 600 | 2 | 1.98 | 1 | ok
93 | 500 | 1 | 1.73 | 1 | ok
94 | 300 | 2 | 3 | 1 | Большая глубина заложения
95 | 200 | 1 | 2.5 | 2 | ok
96 | 600 | 2 | 1.98 | 1 | ok
97 | 500 | 1 | 1.73 | 1 | ok
98 | 300 | 2 | 3 | 1 | Большая глубина заложения
99 | 200 | 1 | 2.5 | 2 | ok
100 | 600 | 2 | 1.98 | 1 | ok

## Расчет
Таблица водопроводных колодцев
Наи | Номер | Диаметр | Высота | Высота | Расст. | Высота | Полная | Сборные железобетонные элементы. Серия 3.900.1-14 Вып-1. | [13 empty] | Объем | Объем
мено | строит. | колодца | рабочей | до | от дна | горло | высота | [14 empty] | ж/б | ж/б
вание | монтажн. | мм | части | лотка | до лотка | вины | до дна | ПН15 | ПН20 | КС15,6 | КС15,9 | КС20,6 | КС20,9 | 1ПП15-1 | 1ПП15-2 | 1ПП20-1 | 1ПП20-2 | ПД6 | КО6 | КС7,3 | КС7,9 | констр | конструкций
| схемы |  | мм | мм | мм | мм | мм | [14 empty] | укций | с горловиной
1 | 2 | 3 | 4 | 5 | 6 | 7 | 8 | 9 | 10 | 11 | 12 | 13 | 14 | 15 | 16 | 17 | 18 | 19 | 20 | 21 | 22 | 23 | 24
1 | СМ-8 | 1500 | 1800 | 2500 | 300 | 1000 | 2800 | 1 | 0 | 0 | 2 | 0 | 0 | 1 | 0 | 0 | 0 | 0 | 1 | 2 | 0 | 1.57 | 1.5868
2 | СМ-12 | 2000 | 1800 | 2900 | 300 | 1400 | 3200 | 0 | 1 | 0 | 0 | 0 | 2 | 0 | 0 | 1 | 0 | 0 | 1 | 0 | 1 | 2.42 | 2.4508
3 | СМ-8 | 1500 | 1800 | 2500 | 200 | 900 | 2700 | 1 | 0 | 0 | 2 | 0 | 0 | 0 | 1 | 0 | 0 | 1 | 1 | 1 | 0 | 2.37 | 2.3784
4 | СМ-12 | 2000 | 1800 | 1980 | 300 | 480 | 2280 | 0 | 1 | 0 | 0 | 0 | 2 | 0 | 0 | 1 | 0 | 0 | 1 | 0 | 0 | 2.27 | 2.298
5 | СМ-8 | 1500 | 1800 | 1730 | 350 | 280 | 2080 | 1 | 0 | 0 | 2 | 0 | 0 | 1 | 0 | 0 | 0 | 0 | 1 | 0 | 0 | 1.47 | 1.47
6 | СМ-12 | 2000 | 1800 | 1600 | 480 | 280 | 2080 | 0 | 1 | 0 | 0 | 0 | 2 | 0 | 0 | 1 | 0 | 0 | 1 | 0 | 0 | 2.27 | 2.27
7 | СМ-8 | 1500 | 1800 | 2500 | 200 | 900 | 2700 | 1 | 0 | 0 | 2 | 0 | 0 | 0 | 1 | 0 | 0 | 1 | 1 | 1 | 0 | 2.37 | 2.3784
8 | СМ-12 | 2000 | 1800 | 1980 | 300 | 480 | 2280 | 0 | 1 | 0 | 0 | 0 | 2 | 0 | 0 | 1 | 0 | 0 | 1 | 0 | 0 | 2.27 | 2.298
9 | СМ-8 | 1500 | 1800 | 1730 | 350 | 280 | 2080 | 1 | 0 | 0 | 2 | 0 | 0 | 1 | 0 | 0 | 0 | 0 | 1 | 0 | 0 | 1.47 | 1.47
10 | СМ-12 | 2000 | 1800 | 1620 | 460 | 280 | 2080 | 0 | 1 | 0 | 0 | 0 | 2 | 0 | 0 | 1 | 0 | 0 | 1 | 0 | 0 | 2.27 | 2.27
11 | СМ-8 | 1500 | 1800 | 2500 | 200 | 900 | 2700 | 1 | 0 | 0 | 2 | 0 | 0 | 0 | 1 | 0 | 0 | 1 | 1 | 1 | 0 | 2.37 | 2.3784
12 | СМ-12 | 2000 | 1800 | 1980 | 300 | 480 | 2280 | 0 | 1 | 0 | 0 | 0 | 2 | 0 | 0 | 1 | 0 | 0 | 1 | 0 | 0 | 2.27 | 2.298
13 | СМ-8 | 1500 | 1800 | 1730 | 350 | 280 | 2080 | 1 | 0 | 0 | 2 | 0 | 0 | 1 | 0 | 0 | 0 | 0 | 1 | 0 | 0 | 1.47 | 1.47
14 | СМ-12 | 2000 | 1800 | 3000 | 200 | 1400 | 3200 | 0 | 1 | 0 | 0 | 0 | 2 | 0 | 0 | 1 | 0 | 0 | 1 | 0 | 1 | 2.42 | 2.4508
15 | СМ-8 | 1500 | 1800 | 2500 | 200 | 900 | 2700 | 1 | 0 | 0 | 2 | 0 | 0 | 0 | 1 | 0 | 0 | 1 | 1 | 1 | 0 | 2.37 | 2.3784
16 | СМ-12 | 2000 | 1800 | 1980 | 300 | 480 | 2280 | 0 | 1 | 0 | 0 | 0 | 2 | 0 | 0 | 1 | 0 | 0 | 1 | 0 | 0 | 2.27 | 2.298
17 | СМ-8 | 1500 | 1800 | 1730 | 350 | 280 | 2080 | 1 | 0 | 0 | 2 | 0 | 0 | 1 | 0 | 0 | 0 | 0 | 1 | 0 | 0 | 1.47 | 1.47
18 | СМ-12 | 2000 | 1800 | 3000 | 200 | 1400 | 3200 | 0 | 1 | 0 | 0 | 0 | 2 | 0 | 0 | 1 | 0 | 0 | 1 | 0 | 1 | 2.42 | 2.4508
19 | СМ-8 | 1500 | 1800 | 2500 | 200 | 900 | 2700 | 1 | 0 | 0 | 2 | 0 | 0 | 0 | 1 | 0 | 0 | 1 | 1 | 1 | 0 | 2.37 | 2.3784
20 | СМ-12 | 2000 | 1800 | 1980 | 300 | 480 | 2280 | 0 | 1 | 0 | 0 | 0 | 2 | 0 | 0 | 1 | 0 | 0 | 1 | 0 | 0 | 2.27 | 2.298
21 | СМ-8 | 1500 | 1800 | 1730 | 350 | 280 | 2080 | 1 | 0 | 0 | 2 | 0 | 0 | 1 | 0 | 0 | 0 | 0 | 1 | 0 | 0 | 1.47 | 1.47
22 | СМ-12 | 2000 | 1800 | 3000 | 200 | 1400 | 3200 | 0 | 1 | 0 | 0 | 0 | 2 | 0 | 0 | 1 | 0 | 0 | 1 | 0 | 1 | 2.42 | 2.4508
23 | СМ-8 | 1500 | 1800 | 2500 | 200 | 900 | 2700 | 1 | 0 | 0 | 2 | 0 | 0 | 0 | 1 | 0 | 0 | 1 | 1 | 1 | 0 | 2.37 | 2.3784
24 | СМ-12 | 2000 | 1800 | 1980 | 300 | 480 | 2280 | 0 | 1 | 0 | 0 | 0 | 2 | 0 | 0 | 1 | 0 | 0 | 1 | 0 | 0 | 2.27 | 2.298
25 | СМ-8 | 1500 | 1800 | 1730 | 350 | 280 | 2080 | 1 | 0 | 0 | 2 | 0 | 0 | 1 | 0 | 0 | 0 | 0 | 1 | 0 | 0 | 1.47 | 1.47
26 | СМ-12 | 2000 | 1800 | 3000 | 200 | 1400 | 3200 | 0 | 1 | 0 | 0 | 0 | 2 | 0 | 0 | 1 | 0 | 0 | 1 | 0 | 1 | 2.42 | 2.4508
27 | СМ-8 | 1500 | 1800 | 2500 | 200 | 900 | 2700 | 1 | 0 | 0 | 2 | 0 | 0 | 0 | 1 | 0 | 0 | 1 | 1 | 1 | 0 | 2.37 | 2.3784
28 | СМ-12 | 2000 | 1800 | 1980 | 300 | 480 | 2280 | 0 | 1 | 0 | 0 | 0 | 2 | 0 | 0 | 1 | 0 | 0 | 1 | 0 | 0 | 2.27 | 2.298
29 | СМ-8 | 1500 | 1800 | 1730 | 350 | 280 | 2080 | 1 | 0 | 0 | 2 | 0 | 0 | 1 | 0 | 0 | 0 | 0 | 1 | 0 | 0 | 1.47 | 1.47
30 | СМ-12 | 2000 | 1800 | 3000 | 200 | 1400 | 3200 | 0 | 1 | 0 | 0 | 0 | 2 | 0 | 0 | 1 | 0 | 0 | 1 | 0 | 1 | 2.42 | 2.4508
31 | СМ-8 | 1500 | 1800 | 2500 | 200 | 900 | 2700 | 1 | 0 | 0 | 2 | 0 | 0 | 0 | 1 | 0 | 0 | 1 | 1 | 1 | 0 | 2.37 | 2.3784
32 | СМ-12 | 2000 | 1800 | 1980 | 300 | 480 | 2280 | 0 | 1 | 0 | 0 | 0 | 2 | 0 | 0 | 1 | 0 | 0 | 1 | 0 | 0 | 2.27 | 2.298
33 | СМ-8 | 1500 | 1800 | 1730 | 350 | 280 | 2080 | 1 | 0 | 0 | 2 | 0 | 0 | 1 | 0 | 0 | 0 | 0 | 1 | 0 | 0 | 1.47 | 1.47
34 | СМ-12 | 2000 | 1800 | 3000 | 200 | 1400 | 3200 | 0 | 1 | 0 | 0 | 0 | 2 | 0 | 0 | 1 | 0 | 0 | 1 | 0 | 1 | 2.42 | 2.4508
35 | СМ-8 | 1500 | 1800 | 2500 | 200 | 900 | 2700 | 1 | 0 | 0 | 2 | 0 | 0 | 0 | 1 | 0 | 0 | 1 | 1 | 1 | 0 | 2.37 | 2.3784
36 | СМ-12 | 2000 | 1800 | 1980 | 300 | 480 | 2280 | 0 | 1 | 0 | 0 | 0 | 2 | 0 | 0 | 1 | 0 | 0 | 1 | 0 | 0 | 2.27 | 2.298
37 | СМ-8 | 1500 | 1800 | 1730 | 350 | 280 | 2080 | 1 | 0 | 0 | 2 | 0 | 0 | 1 | 0 | 0 | 0 | 0 | 1 | 0 | 0 | 1.47 | 1.47
38 | СМ-12 | 2000 | 1800 | 3000 | 200 | 1400 | 3200 | 0 | 1 | 0 | 0 | 0 | 2 | 0 | 0 | 1 | 0 | 0 | 1 | 0 | 1 | 2.42 | 2.4508
39 | СМ-8 | 1500 | 1800 | 2500 | 200 | 900 | 2700 | 1 | 0 | 0 | 2 | 0 | 0 | 0 | 1 | 0 | 0 | 1 | 1 | 1 | 0 | 2.37 | 2.3784
40 | СМ-12 | 2000 | 1800 | 1980 | 300 | 480 | 2280 | 0 | 1 | 0 | 0 | 0 | 2 | 0 | 0 | 1 | 0 | 0 | 1 | 0 | 0 | 2.27 | 2.298
41 | СМ-8 | 1500 | 1800 | 1730 | 350 | 280 | 2080 | 1 | 0 | 0 | 2 | 0 | 0 | 1 | 0 | 0 | 0 | 0 | 1 | 0 | 0 | 1.47 | 1.47
42 | СМ-12 | 2000 | 1800 | 3000 | 200 | 1400 | 3200 | 0 | 1 | 0 | 0 | 0 | 2 | 0 | 0 | 1 | 0 | 0 | 1 | 0 | 1 | 2.42 | 2.4508
43 | СМ-8 | 1500 | 1800 | 2500 | 200 | 900 | 2700 | 1 | 0 | 0 | 2 | 0 | 0 | 0 | 1 | 0 | 0 | 1 | 1 | 1 | 0 | 2.37 | 2.3784
44 | СМ-12 | 2000 | 1800 | 1980 | 300 | 480 | 2280 | 0 | 1 | 0 | 0 | 0 | 2 | 0 | 0 | 1 | 0 | 0 | 1 | 0 | 0 | 2.27 | 2.298
45 | СМ-8 | 1500 | 1800 | 1730 | 350 | 280 | 2080 | 1 | 0 | 0 | 2 | 0 | 0 | 1 | 0 | 0 | 0 | 0 | 1 | 0 | 0 | 1.47 | 1.47
46 | СМ-12 | 2000 | 1800 | 3000 | 200 | 1400 | 3200 | 0 | 1 | 0 | 0 | 0 | 2 | 0 | 0 | 1 | 0 | 0 | 1 | 0 | 1 | 2.42 | 2.4508
47 | СМ-8 | 1500 | 1800 | 2500 | 200 | 900 | 2700 | 1 | 0 | 0 | 2 | 0 | 0 | 0 | 1 | 0 | 0 | 1 | 1 | 1 | 0 | 2.37 | 2.3784
48 | СМ-12 | 2000 | 1800 | 1980 | 300 | 480 | 2280 | 0 | 1 | 0 | 0 | 0 | 2 | 0 | 0 | 1 | 0 | 0 | 1 | 0 | 0 | 2.27 | 2.298
49 | СМ-8 | 1500 | 1800 | 1730 | 350 | 280 | 2080 | 1 | 0 | 0 | 2 | 0 | 0 | 1 | 0 | 0 | 0 | 0 | 1 | 0 | 0 | 1.47 | 1.47
50 | СМ-12 | 2000 | 1800 | 3000 | 200 | 1400 | 3200 | 0 | 1 | 0 | 0 | 0 | 2 | 0 | 0 | 1 | 0 | 0 | 1 | 0 | 1 | 2.42 | 2.4508
51 | СМ-8 | 1500 | 1800 | 2500 | 200 | 900 | 2700 | 1 | 0 | 0 | 2 | 0 | 0 | 0 | 1 | 0 | 0 | 1 | 1 | 1 | 0 | 2.37 | 2.3784
52 | СМ-12 | 2000 | 1800 | 1980 | 300 | 480 | 2280 | 0 | 1 | 0 | 0 | 0 | 2 | 0 | 0 | 1 | 0 | 0 | 1 | 0 | 0 | 2.27 | 2.298
53 | СМ-8 | 1500 | 1800 | 1730 | 350 | 280 | 2080 | 1 | 0 | 0 | 2 | 0 | 0 | 1 | 0 | 0 | 0 | 0 | 1 | 0 | 0 | 1.47 | 1.47
54 | СМ-12 | 2000 | 1800 | 3000 | 200 | 1400 | 3200 | 0 | 1 | 0 | 0 | 0 | 2 | 0 | 0 | 1 | 0 | 0 | 1 | 0 | 1 | 2.42 | 2.4508
55 | СМ-8 | 1500 | 1800 | 2500 | 200 | 900 | 2700 | 1 | 0 | 0 | 2 | 0 | 0 | 0 | 1 | 0 | 0 | 1 | 1 | 1 | 0 | 2.37 | 2.3784
56 | СМ-12 | 2000 | 1800 | 1980 | 300 | 480 | 2280 | 0 | 1 | 0 | 0 | 0 | 2 | 0 | 0 | 1 | 0 | 0 | 1 | 0 | 0 | 2.27 | 2.298
57 | СМ-8 | 1500 | 1800 | 1730 | 350 | 280 | 2080 | 1 | 0 | 0 | 2 | 0 | 0 | 1 | 0 | 0 | 0 | 0 | 1 | 0 | 0 | 1.47 | 1.47
58 | СМ-12 | 2000 | 1800 | 3000 | 200 | 1400 | 3200 | 0 | 1 | 0 | 0 | 0 | 2 | 0 | 0 | 1 | 0 | 0 | 1 | 0 | 1 | 2.42 | 2.4508
59 | СМ-8 | 1500 | 1800 | 2500 | 200 | 900 | 2700 | 1 | 0 | 0 | 2 | 0 | 0 | 0 | 1 | 0 | 0 | 1 | 1 | 1 | 0 | 2.37 | 2.3784
60 | СМ-12 | 2000 | 1800 | 1980 | 300 | 480 | 2280 | 0 | 1 | 0 | 0 | 0 | 2 | 0 | 0 | 1 | 0 | 0 | 1 | 0 | 0 | 2.27 | 2.298
61 | СМ-8 | 1500 | 1800 | 1730 | 350 | 280 | 2080 | 1 | 0 | 0 | 2 | 0 | 0 | 1 | 0 | 0 | 0 | 0 | 1 | 0 | 0 | 1.47 | 1.47
62 | СМ-12 | 2000 | 1800 | 3000 | 200 | 1400 | 3200 | 0 | 1 | 0 | 0 | 0 | 2 | 0 | 0 | 1 | 0 | 0 | 1 | 0 | 1 | 2.42 | 2.4508
63 | СМ-8 | 1500 | 1800 | 2500 | 200 | 900 | 2700 | 1 | 0 | 0 | 2 | 0 | 0 | 0 | 1 | 0 | 0 | 1 | 1 | 1 | 0 | 2.37 | 2.3784
64 | СМ-12 | 2000 | 1800 | 1980 | 300 | 480 | 2280 | 0 | 1 | 0 | 0 | 0 | 2 | 0 | 0 | 1 | 0 | 0 | 1 | 0 | 0 | 2.27 | 2.298
65 | СМ-8 | 1500 | 1800 | 1730 | 350 | 280 | 2080 | 1 | 0 | 0 | 2 | 0 | 0 | 1 | 0 | 0 | 0 | 0 | 1 | 0 | 0 | 1.47 | 1.47
66 | СМ-12 | 2000 | 1800 | 3000 | 200 | 1400 | 3200 | 0 | 1 | 0 | 0 | 0 | 2 | 0 | 0 | 1 | 0 | 0 | 1 | 0 | 1 | 2.42 | 2.4508
67 | СМ-8 | 1500 | 1800 | 2500 | 200 | 900 | 2700 | 1 | 0 | 0 | 2 | 0 | 0 | 0 | 1 | 0 | 0 | 1 | 1 | 1 | 0 | 2.37 | 2.3784
68 | СМ-12 | 2000 | 1800 | 1980 | 300 | 480 | 2280 | 0 | 1 | 0 | 0 | 0 | 2 | 0 | 0 | 1 | 0 | 0 | 1 | 0 | 0 | 2.27 | 2.298
69 | СМ-8 | 1500 | 1800 | 1730 | 350 | 280 | 2080 | 1 | 0 | 0 | 2 | 0 | 0 | 1 | 0 | 0 | 0 | 0 | 1 | 0 | 0 | 1.47 | 1.47
70 | СМ-12 | 2000 | 1800 | 3000 | 200 | 1400 | 3200 | 0 | 1 | 0 | 0 | 0 | 2 | 0 | 0 | 1 | 0 | 0 | 1 | 0 | 1 | 2.42 | 2.4508
71 | СМ-8 | 1500 | 1800 | 2500 | 200 | 900 | 2700 | 1 | 0 | 0 | 2 | 0 | 0 | 0 | 1 | 0 | 0 | 1 | 1 | 1 | 0 | 2.37 | 2.3784
72 | СМ-12 | 2000 | 1800 | 1980 | 300 | 480 | 2280 | 0 | 1 | 0 | 0 | 0 | 2 | 0 | 0 | 1 | 0 | 0 | 1 | 0 | 0 | 2.27 | 2.298
73 | СМ-8 | 1500 | 1800 | 1730 | 350 | 280 | 2080 | 1 | 0 | 0 | 2 | 0 | 0 | 1 | 0 | 0 | 0 | 0 | 1 | 0 | 0 | 1.47 | 1.47
74 | СМ-12 | 2000 | 1800 | 3000 | 200 | 1400 | 3200 | 0 | 1 | 0 | 0 | 0 | 2 | 0 | 0 | 1 | 0 | 0 | 1 | 0 | 1 | 2.42 | 2.4508
75 | СМ-8 | 1500 | 1800 | 2500 | 200 | 900 | 2700 | 1 | 0 | 0 | 2 | 0 | 0 | 0 | 1 | 0 | 0 | 1 | 1 | 1 | 0 | 2.37 | 2.3784
76 | СМ-12 | 2000 | 1800 | 1980 | 300 | 480 | 2280 | 0 | 1 | 0 | 0 | 0 | 2 | 0 | 0 | 1 | 0 | 0 | 1 | 0 | 0 | 2.27 | 2.298
77 | СМ-8 | 1500 | 1800 | 1730 | 350 | 280 | 2080 | 1 | 0 | 0 | 2 | 0 | 0 | 1 | 0 | 0 | 0 | 0 | 1 | 0 | 0 | 1.47 | 1.47
78 | СМ-12 | 2000 | 1800 | 3000 | 200 | 1400 | 3200 | 0 | 1 | 0 | 0 | 0 | 2 | 0 | 0 | 1 | 0 | 0 | 1 | 0 | 1 | 2.42 | 2.4508
79 | СМ-8 | 1500 | 1800 | 2500 | 200 | 900 | 2700 | 1 | 0 | 0 | 2 | 0 | 0 | 0 | 1 | 0 | 0 | 1 | 1 | 1 | 0 | 2.37 | 2.3784
80 | СМ-12 | 2000 | 1800 | 1980 | 300 | 480 | 2280 | 0 | 1 | 0 | 0 | 0 | 2 | 0 | 0 | 1 | 0 | 0 | 1 | 0 | 0 | 2.27 | 2.298
81 | СМ-8 | 1500 | 1800 | 1730 | 350 | 280 | 2080 | 1 | 0 | 0 | 2 | 0 | 0 | 1 | 0 | 0 | 0 | 0 | 1 | 0 | 0 | 1.47 | 1.47
82 | СМ-12 | 2000 | 1800 | 3000 | 200 | 1400 | 3200 | 0 | 1 | 0 | 0 | 0 | 2 | 0 | 0 | 1 | 0 | 0 | 1 | 0 | 1 | 2.42 | 2.4508
83 | СМ-8 | 1500 | 1800 | 2500 | 200 | 900 | 2700 | 1 | 0 | 0 | 2 | 0 | 0 | 0 | 1 | 0 | 0 | 1 | 1 | 1 | 0 | 2.37 | 2.3784
84 | СМ-12 | 2000 | 1800 | 1980 | 300 | 480 | 2280 | 0 | 1 | 0 | 0 | 0 | 2 | 0 | 0 | 1 | 0 | 0 | 1 | 0 | 0 | 2.27 | 2.298
85 | СМ-8 | 1500 | 1800 | 1730 | 350 | 280 | 2080 | 1 | 0 | 0 | 2 | 0 | 0 | 1 | 0 | 0 | 0 | 0 | 1 | 0 | 0 | 1.47 | 1.47
86 | СМ-12 | 2000 | 1800 | 3000 | 200 | 1400 | 3200 | 0 | 1 | 0 | 0 | 0 | 2 | 0 | 0 | 1 | 0 | 0 | 1 | 0 | 1 | 2.42 | 2.4508
87 | СМ-8 | 1500 | 1800 | 2500 | 200 | 900 | 2700 | 1 | 0 | 0 | 2 | 0 | 0 | 0 | 1 | 0 | 0 | 1 | 1 | 1 | 0 | 2.37 | 2.3784
88 | СМ-12 | 2000 | 1800 | 1980 | 300 | 480 | 2280 | 0 | 1 | 0 | 0 | 0 | 2 | 0 | 0 | 1 | 0 | 0 | 1 | 0 | 0 | 2.27 | 2.298
89 | СМ-8 | 1500 | 1800 | 1730 | 350 | 280 | 2080 | 1 | 0 | 0 | 2 | 0 | 0 | 1 | 0 | 0 | 0 | 0 | 1 | 0 | 0 | 1.47 | 1.47
90 | СМ-12 | 2000 | 1800 | 3000 | 200 | 1400 | 3200 | 0 | 1 | 0 | 0 | 0 | 2 | 0 | 0 | 1 | 0 | 0 | 1 | 0 | 1 | 2.42 | 2.4508
91 | СМ-8 | 1500 | 1800 | 2500 | 200 | 900 | 2700 | 1 | 0 | 0 | 2 | 0 | 0 | 0 | 1 | 0 | 0 | 1 | 1 | 1 | 0 | 2.37 | 2.3784
92 | СМ-12 | 2000 | 1800 | 1980 | 300 | 480 | 2280 | 0 | 1 | 0 | 0 | 0 | 2 | 0 | 0 | 1 | 0 | 0 | 1 | 0 | 0 | 2.27 | 2.298
93 | СМ-8 | 1500 | 1800 | 1730 | 350 | 280 | 2080 | 1 | 0 | 0 | 2 | 0 | 0 | 1 | 0 | 0 | 0 | 0 | 1 | 0 | 0 | 1.47 | 1.47
94 | СМ-12 | 2000 | 1800 | 3000 | 200 | 1400 | 3200 | 0 | 1 | 0 | 0 | 0 | 2 | 0 | 0 | 1 | 0 | 0 | 1 | 0 | 1 | 2.42 | 2.4508
95 | СМ-8 | 1500 | 1800 | 2500 | 200 | 900 | 2700 | 1 | 0 | 0 | 2 | 0 | 0 | 0 | 1 | 0 | 0 | 1 | 1 | 1 | 0 | 2.37 | 2.3784
96 | СМ-12 | 2000 | 1800 | 1980 | 300 | 480 | 2280 | 0 | 1 | 0 | 0 | 0 | 2 | 0 | 0 | 1 | 0 | 0 | 1 | 0 | 0 | 2.27 | 2.298
97 | СМ-8 | 1500 | 1800 | 1730 | 350 | 280 | 2080 | 1 | 0 | 0 | 2 | 0 | 0 | 1 | 0 | 0 | 0 | 0 | 1 | 0 | 0 | 1.47 | 1.47
98 | СМ-12 | 2000 | 1800 | 3000 | 200 | 1400 | 3200 | 0 | 1 | 0 | 0 | 0 | 2 | 0 | 0 | 1 | 0 | 0 | 1 | 0 | 1 | 2.42 | 2.4508
99 | СМ-8 | 1500 | 1800 | 2500 | 200 | 900 | 2700 | 1 | 0 | 0 | 2 | 0 | 0 | 0 | 1 | 0 | 0 | 1 | 1 | 1 | 0 | 2.37 | 2.3784
100 | СМ-12 | 2000 | 1800 | 1980 | 300 | 480 | 2280 | 0 | 1 | 0 | 0 | 0 | 2 | 0 | 0 | 1 | 0 | 0 | 1 | 0 | 0 | 2.27 | 2.298

## Вспомогательная
600 | 1 | 0
900 | 0 | 1
1200 | 2 | 0
1500 | 1 | 1
1800 | 0 | 2
2100 | 2 | 1
280 | 0 | 0
580 | 1 | 0
880 | 2 | 0
1180 | 0 | 1
1480 | 1 | 1
540 | 0 | 0
840 | 1 | 0
1140 | 2 | 0
1440 | 0 | 1
1740 | 1 | 1