## Исх данные
Смотровые колодцы хоз-бытовой и дождевой канализации.
Ввод исходных данных для колодцев КСУ
|  |  | Диаметр | Диаметр | Диаметр | Рабочая | Тротуар, зеленая зона, | Ограничения и
|  |  | прямоидущего | бокового | отводящего | отметка | проезжая часть-1 | ошибки
Номер п/п | С присое- | Тип колодца | подводящего | подводящего | трубопровода | земли | Проезжая часть | ввода
| динением-3 |  | трубопровода | трубопровода | мм | м | для тяжелых машин-2 | исх. данных
|  |  | мм | мм
1 | 3 | С присоединением | 400 | 400 | 500 | 1.2 | 2 | Если возможно- опустите колодец | Программма считает,что лоток для труб >ф500 устраивается в ж/б кольце
2 | 3 | С присоединением | 200 | 250 | 300 | 1.89 | 2 | ok
3 | 3 | С присоединением | 200 | 300 | 350 | 1.3 | 2 | Если возможно- опустите колодец | Программма считает,что лоток для труб >ф500 устраивается в ж/б кольце
4 | 3 | С присоединением | 500 | 400 | 600 | 4.5 | 1 | ok
5 | 3 | С присоединением | 400 | 200 | 450 | 1.8 | 2 | ok
6 | 3 | С присоединением | 500 | 400 | 600 | 1.88 | 1 | ok
7 | 3 | С присоединением | 600 | 300 | 700 | 2.5 | 1 | ok
8 | 3 | С присоединением | 700 | 200 | 700 | 2.55 | 2 | ok
9 | 3 | С присоединением | 600 | 600 | 600 | 2.8 | 1 | ok
10 | 3 | С присоединением | 200 | 250 | 300 | 1.65 | 2 | ok
11 | 3 | С присоединением | 200 | 300 | 350 | 1.99 | 2 | ok
12 | 3 | С присоединением | 500 | 400 | 600 | 4.5 | 1 | ok
13 | 3 | С присоединением | 400 | 200 | 450 | 1.89 | 2 | ok
14 | 3 | С присоединением | 500 | 400 | 600 | 1.88 | 2 | ok
15 | 3 | С присоединением | 600 | 300 | 700 | 2.5 | 1 | ok
16 | 3 | С присоединением | 700 | 200 | 700 | 2.55 | 2 | ok
17 | 3 | С присоединением | 600 | 600 | 600 | 2.8 | 1 | ok
18 | 3 | С присоединением | 200 | 250 | 300 | 1.65 | 2 | ok
19 | 3 | С присоединением | 200 | 300 | 350 | 1.65 | 2 | ok
20 | 3 | С присоединением | 500 | 400 | 600 | 4.5 | 1 | ok
21 | 3 | С присоединением | 400 | 200 | 450 | 3.2 | 2 | ok
22 | 3 | С присоединением | 500 | 400 | 600 | 1.88 | 1 | ok
23 | 3 | С присоединением | 600 | 300 | 700 | 2.5 | 1 | ok
24 | 3 | С присоединением | 700 | 200 | 700 | 2.55 | 2 | ok
25 | 3 | С присоединением | 600 | 600 | 600 | 2.8 | 1 | ok
26 | 3 | С присоединением | 200 | 250 | 300 | 1.65 | 2 | ok
27 | 3 | С присоединением | 200 | 300 | 350 | 1.25 | 1.8 | ok
28 | 3 | С присоединением | 500 | 400 | 600 | 4.5 | 1 | ok
29 | 3 | С присоединением | 400 | 200 | 450 | 1.44 | 1.8 | ok
30 | 3 | С присоединением | 500 | 400 | 600 | 1.88 | 1 | ok
31 | 3 | С присоединением | 600 | 300 | 700 | 2.5 | 1 | ok
32 | 3 | С присоединением | 700 | 200 | 700 | 2.55 | 2 | ok
33 | 3 | С присоединением | 600 | 300 | 700 | 2.5 | 1 | ok
34 | 3 | С присоединением | 700 | 200 | 700 | 2.55 | 2 | ok
35 | 3 | С присоединением | 600 | 300 | 700 | 2.5 | 1 | ok
36 | 3 | С присоединением | 700 | 200 | 700 | 2.55 | 2 | ok
37 | 3 | С присоединением | 600 | 300 | 700 | 2.5 | 1 | ok
38 | 3 | С присоединением | 700 | 200 | 700 | 2.55 | 2 | ok
39 | 3 | С присоединением | 600 | 300 | 700 | 2.5 | 1 | ok
40 | 3 | С присоединением | 700 | 200 | 700 | 2.55 | 2 | ok
41 | 3 | С присоединением | 600 | 300 | 700 | 2.5 | 1 | ok
42 | 3 | С присоединением | 700 | 200 | 700 | 2.55 | 2 | ok
43 | 3 | С присоединением | 600 | 300 | 700 | 2.5 | 1 | ok
44 | 3 | С присоединением | 700 | 200 | 700 | 2.55 | 2 | ok
45 | 3 | С присоединением | 600 | 300 | 700 | 2.5 | 1 | ok
46 | 3 | С присоединением | 700 | 200 | 700 | 2.55 | 2 | ok
47 | 3 | С присоединением | 600 | 300 | 700 | 2.5 | 1 | ok
48 | 3 | С присоединением | 700 | 200 | 700 | 2.55 | 2 | ok
49 | 3 | С присоединением | 600 | 300 | 700 | 2.5 | 1 | ok
50 | 3 | С присоединением | 700 | 200 | 700 | 2.55 | 2 | ok
51 | 3 | С присоединением | 600 | 300 | 700 | 2.5 | 1 | ok
52 | 3 | С присоединением | 700 | 200 | 700 | 2.55 | 2 | ok
53 | 3 | С присоединением | 600 | 300 | 700 | 2.5 | 1 | ok
54 | 3 | С присоединением | 700 | 200 | 700 | 2.55 | 2 | ok
55 | 3 | С присоединением | 600 | 300 | 700 | 2.5 | 1 | ok
56 | 3 | С присоединением | 700 | 200 | 700 | 2.55 | 2 | ok
57 | 3 | С присоединением | 600 | 300 | 700 | 2.5 | 1 | ok
58 | 3 | С присоединением | 700 | 200 | 700 | 2.55 | 2 | ok
59 | 3 | С присоединением | 600 | 300 | 700 | 2.5 | 1 | ok
60 | 3 | С присоединением | 700 | 200 | 700 | 2.55 | 2 | ok
61 | 3 | С присоединением | 600 | 300 | 700 | 2.5 | 1 | ok
62 | 3 | С присоединением | 700 | 200 | 700 | 2.55 | 2 | ok
63 | 3 | С присоединением | 600 | 300 | 700 | 2.5 | 1 | ok
64 | 3 | С присоединением | 700 | 200 | 700 | 2.55 | 2 | ok
65 | 3 | С присоединением | 600 | 300 | 700 | 2.5 | 1 | ok
66 | 3 | С присоединением | 700 | 200 | 700 | 2.55 | 2 | ok
67 | 3 | С присоединением | 600 | 300 | 700 | 2.5 | 1 | ok
68 | 3 | С присоединением | 700 | 200 | 700 | 2.55 | 2 | ok
69 | 3 | С присоединением | 600 | 300 | 700 | 2.5 | 1 | ok
70 | 3 | С присоединением | 700 | 200 | 700 | 2.55 | 2 | ok
71 | 3 | С присоединением | 600 | 300 | 700 | 2.5 | 1 | ok
72 | 3 | С присоединением | 700 | 200 | 700 | 2.55 | 2 | ok
73 | 3 | С присоединением | 600 | 300 | 700 | 2.5 | 1 | ok
74 | 3 | С присоединением | 700 | 200 | 700 | 2.55 | 2 | ok
75 | 3 | С присоединением | 600 | 300 | 700 | 2.5 | 1 | ok
76 | 3 | С присоединением | 700 | 200 | 700 | 2.55 | 2 | ok
77 | 3 | С присоединением | 600 | 300 | 700 | 2.5 | 1 | ok
78 | 3 | С присоединением | 700 | 200 | 700 | 2.55 | 2 | ok
79 | 3 | С присоединением | 600 | 300 | 700 | 2.5 | 1 | ok
80 | 3 | С присоединением | 700 | 200 | 700 | 2.55 | 2 | ok
81 | 3 | С присоединением | 600 | 300 | 700 | 2.5 | 1 | ok
82 | 3 | С присоединением | 700 | 200 | 700 | 2.55 | 2 | ok
83 | 3 | С присоединением | 600 | 300 | 700 | 2.5 | 1 | ok
84 | 3 | С присоединением | 700 | 200 | 700 | 2.55 | 2 | ok
85 | 3 | С присоединением | 600 | 300 | 700 | 2.5 | 1 | ok
86 | 3 | С присоединением | 700 | 200 | 700 | 2.55 | 2 | ok
87 | 3 | С присоединением | 600 | 300 | 700 | 2.5 | 1 | ok
88 | 3 | С присоединением | 700 | 200 | 700 | 2.55 | 2 | ok
89 | 3 | С присоединением | 600 | 300 | 700 | 2.5 | 1 | ok
90 | 3 | С присоединением | 700 | 200 | 700 | 2.55 | 2 | ok
91 | 3 | С присоединением | 600 | 300 | 700 | 2.5 | 1 | ok
92 | 3 | С присоединением | 700 | 200 | 700 | 2.55 | 2 | ok
93 | 3 | С присоединением | 600 | 300 | 700 | 2.5 | 1 | ok
94 | 3 | С присоединением | 700 | 200 | 700 | 2.55 | 2 | ok
95 | 3 | С присоединением | 600 | 300 | 700 | 2.5 | 1 | ok
96 | 3 | С присоединением | 700 | 200 | 700 | 2.55 | 2 | ok
97 | 3 | С присоединением | 600 | 300 | 700 | 2.5 | 1 | ok
98 | 3 | С присоединением | 700 | 200 | 700 | 2.55 | 2 | ok
99 | 3 | С присоединением | 600 | 300 | 700 | 2.5 | 1 | ok
100 | 3 | С присоединением | 700 | 200 | 700 | 2.55 | 2 | ok

## Расчет
Таблица смотровых колодцев хоз.бытовой и дождевой канализации.
Номер | Номер | Размер в | Полная | Высота | Глубина | Высота | Объем | Сборные железобетонные элементы. Серия 3.900.1-14 Вып-1. | [12 empty] | Объем | Объем
по | по | плане | высота | рабочей | лотка | горло- | бетона | [13 empty] | ж/б | ж/б
плану | типовому | мм | мм | части | мм | вины | на лоток | ПН10 | ПН15 | КС10,6 | КС10,9 | КС15,6 | КС15,9 | 1ПП10-1 | 1ПП10-2 | 1ПП15-1 | 1ПП15-2 | ПД6 | КО6 | КС7,3 | констр | конструкций
сети | проекту |  |  | мм |  | мм | м3 | [13 empty] | укций | с горловиной
1 | 2 | 3 | 4 | 5 | 6 | 7 | 8 | 9 | 10 | 11 | 12 | 13 | 14 | 15 | 16 | 17 | 18 | 19 | 20 | 21 | 22 | 23
1 | КСУ… | 1500 | 1200 | 600 | 600 | 600 | 0.97777 | 0 | 1 | 0 | 0 | 1 | 0 | 0 | 0 | 1 | 1 | 1 | 1 | 0 | 2.055 | 2.0634
2 | КСУ… | 1000 | 1890 | 900 | 400 | 590 | 0.34131 | 1 | 0 | 0 | 1 | 0 | 0 | 0 | 1 | 0 | 0 | 1 | 1 | 0 | 1.39 | 1.397
3 | КСУ… | 1000 | 1300 | 600 | 450 | 700 | 0.35234 | 1 | 0 | 1 | 0 | 0 | 0 | 0 | 1 | 0 | 0 | 1 | 1 | 0 | 1.31 | 1.3324
4 | КСУ… | 1500 | 4500 | 2100 | 700 | 1700 | 0.99045 | 0 | 1 | 0 | 0 | 2 | 1 | 0 | 0 | 0 | 0 | 0 | 1 | 1 | 1.38 | 1.5368
5 | КСУ… | 1000 | 1800 | 600 | 550 | 650 | 0.35354 | 1 | 0 | 1 | 0 | 0 | 0 | 0 | 1 | 0 | 0 | 1 | 1 | 0 | 1.31 | 1.3254
6 | КСУ… | 1500 | 1880 | 900 | 700 | 280 | 0.99045 | 0 | 1 | 0 | 0 | 0 | 1 | 0 | 0 | 0 | 0 | 0 | 1 | 0 | 0.8 | 0.8
7 | КСУ… | 1500 | 2500 | 1200 | 800 | 500 | 1.0345 | 0 | 1 | 0 | 0 | 2 | 0 | 0 | 0 | 0 | 0 | 0 | 1 | 0 | 0.93 | 0.9608
8 | КСУ… | 1500 | 2550 | 1200 | 800 | 550 | 0.95092 | 0 | 1 | 0 | 0 | 2 | 0 | 0 | 0 | 1 | 1 | 1 | 1 | 0 | 2.32 | 2.3214
9 | КСУ… | 1500 | 2800 | 1800 | 700 | 300 | 0.6667 | 0 | 1 | 0 | 0 | 0 | 2 | 0 | 0 | 0 | 0 | 0 | 1 | 0 | 1.2 | 1.2028
10 | КСУ… | 1000 | 1650 | 600 | 400 | 650 | 0.34131 | 1 | 0 | 1 | 0 | 0 | 0 | 0 | 1 | 0 | 0 | 1 | 1 | 0 | 1.31 | 1.3254
11 | КСУ… | 1000 | 1990 | 900 | 450 | 640 | 0.35234 | 1 | 0 | 0 | 1 | 0 | 0 | 0 | 1 | 0 | 0 | 1 | 1 | 0 | 1.39 | 1.404
12 | КСУ… | 1500 | 4500 | 2100 | 700 | 1700 | 0.99045 | 0 | 1 | 0 | 0 | 2 | 1 | 0 | 0 | 0 | 0 | 0 | 1 | 1 | 1.38 | 1.5368
13 | КСУ… | 1000 | 1890 | 600 | 550 | 740 | 0.35354 | 1 | 0 | 1 | 0 | 0 | 0 | 0 | 1 | 0 | 0 | 1 | 1 | 0 | 1.31 | 1.338
14 | КСУ… | 1500 | 1880 | 600 | 700 | 580 | 0.99045 | 0 | 1 | 0 | 0 | 1 | 0 | 0 | 0 | 1 | 1 | 1 | 1 | 0 | 2.055 | 2.0606
15 | КСУ… | 1500 | 2500 | 1200 | 800 | 500 | 1.0345 | 0 | 1 | 0 | 0 | 2 | 0 | 0 | 0 | 0 | 0 | 0 | 1 | 0 | 0.93 | 0.9608
16 | КСУ… | 1500 | 2550 | 1200 | 800 | 550 | 0.95092 | 0 | 1 | 0 | 0 | 2 | 0 | 0 | 0 | 1 | 1 | 1 | 1 | 0 | 2.32 | 2.3214
17 | КСУ… | 1500 | 2800 | 1800 | 700 | 300 | 0.6667 | 0 | 1 | 0 | 0 | 0 | 2 | 0 | 0 | 0 | 0 | 0 | 1 | 0 | 1.2 | 1.2028
18 | КСУ… | 1000 | 1650 | 600 | 400 | 650 | 0.34131 | 1 | 0 | 1 | 0 | 0 | 0 | 0 | 1 | 0 | 0 | 1 | 1 | 0 | 1.31 | 1.3254
19 | КСУ… | 1000 | 1650 | 600 | 450 | 600 | 0.35234 | 1 | 0 | 1 | 0 | 0 | 0 | 0 | 1 | 0 | 0 | 1 | 1 | 0 | 1.31 | 1.3184
20 | КСУ… | 1500 | 4500 | 2100 | 700 | 1700 | 0.99045 | 0 | 1 | 0 | 0 | 2 | 1 | 0 | 0 | 0 | 0 | 0 | 1 | 1 | 1.38 | 1.5368
21 | КСУ… | 1500 | 3200 | 2100 | 550 | 550 | 1.0419 | 0 | 1 | 0 | 0 | 2 | 1 | 0 | 0 | 1 | 1 | 1 | 1 | 0 | 2.72 | 2.7214
22 | КСУ… | 1500 | 1880 | 900 | 700 | 280 | 0.99045 | 0 | 1 | 0 | 0 | 0 | 1 | 0 | 0 | 0 | 0 | 0 | 1 | 0 | 0.8 | 0.8
23 | КСУ… | 1500 | 2500 | 1200 | 800 | 500 | 1.0345 | 0 | 1 | 0 | 0 | 2 | 0 | 0 | 0 | 0 | 0 | 0 | 1 | 0 | 0.93 | 0.9608
24 | КСУ… | 1500 | 2550 | 1200 | 800 | 550 | 0.95092 | 0 | 1 | 0 | 0 | 2 | 0 | 0 | 0 | 1 | 1 | 1 | 1 | 0 | 2.32 | 2.3214
25 | КСУ… | 1500 | 2800 | 1800 | 700 | 300 | 0.6667 | 0 | 1 | 0 | 0 | 0 | 2 | 0 | 0 | 0 | 0 | 0 | 1 | 0 | 1.2 | 1.2028
26 | КСУ… | 1000 | 1650 | 600 | 400 | 650 | 0.34131 | 1 | 0 | 1 | 0 | 0 | 0 | 0 | 1 | 0 | 0 | 1 | 1 | 0 | 1.31 | 1.3254
27 | КСУ… | 1000 | 1250 | 600 | 450 | 200 | 0.35234 | 1 | 0 | 1 | 0 | 0 | 0 | 0 | 0 | 0 | 0 | 0 | 0 | 0 | 0.34 | 0.34
28 | КСУ… | 1500 | 4500 | 2100 | 700 | 1700 | 0.99045 | 0 | 1 | 0 | 0 | 2 | 1 | 0 | 0 | 0 | 0 | 0 | 1 | 1 | 1.38 | 1.5368
29 | КСУ… | 1000 | 1440 | 600 | 550 | 290 | 0.35354 | 1 | 0 | 1 | 0 | 0 | 0 | 0 | 0 | 0 | 0 | 0 | 1 | 0 | 0.36 | 0.36
30 | КСУ… | 1500 | 1880 | 900 | 700 | 280 | 0.99045 | 0 | 1 | 0 | 0 | 0 | 1 | 0 | 0 | 0 | 0 | 0 | 1 | 0 | 0.8 | 0.8
31 | КСУ… | 1500 | 2500 | 1200 | 800 | 500 | 1.0345 | 0 | 1 | 0 | 0 | 2 | 0 | 0 | 0 | 0 | 0 | 0 | 1 | 0 | 0.93 | 0.9608
32 | КСУ… | 1500 | 2550 | 1200 | 800 | 550 | 0.95092 | 0 | 1 | 0 | 0 | 2 | 0 | 0 | 0 | 1 | 1 | 1 | 1 | 0 | 2.32 | 2.3214
33 | КСУ… | 1500 | 2500 | 1200 | 800 | 500 | 1.0345 | 0 | 1 | 0 | 0 | 2 | 0 | 0 | 0 | 0 | 0 | 0 | 1 | 0 | 0.93 | 0.9608
34 | КСУ… | 1500 | 2550 | 1200 | 800 | 550 | 0.95092 | 0 | 1 | 0 | 0 | 2 | 0 | 0 | 0 | 1 | 1 | 1 | 1 | 0 | 2.32 | 2.3214
35 | КСУ… | 1500 | 2500 | 1200 | 800 | 500 | 1.0345 | 0 | 1 | 0 | 0 | 2 | 0 | 0 | 0 | 0 | 0 | 0 | 1 | 0 | 0.93 | 0.9608
36 | КСУ… | 1500 | 2550 | 1200 | 800 | 550 | 0.95092 | 0 | 1 | 0 | 0 | 2 | 0 | 0 | 0 | 1 | 1 | 1 | 1 | 0 | 2.32 | 2.3214
37 | КСУ… | 1500 | 2500 | 1200 | 800 | 500 | 1.0345 | 0 | 1 | 0 | 0 | 2 | 0 | 0 | 0 | 0 | 0 | 0 | 1 | 0 | 0.93 | 0.9608
38 | КСУ… | 1500 | 2550 | 1200 | 800 | 550 | 0.95092 | 0 | 1 | 0 | 0 | 2 | 0 | 0 | 0 | 1 | 1 | 1 | 1 | 0 | 2.32 | 2.3214
39 | КСУ… | 1500 | 2500 | 1200 | 800 | 500 | 1.0345 | 0 | 1 | 0 | 0 | 2 | 0 | 0 | 0 | 0 | 0 | 0 | 1 | 0 | 0.93 | 0.9608
40 | КСУ… | 1500 | 2550 | 1200 | 800 | 550 | 0.95092 | 0 | 1 | 0 | 0 | 2 | 0 | 0 | 0 | 1 | 1 | 1 | 1 | 0 | 2.32 | 2.3214
41 | КСУ… | 1500 | 2500 | 1200 | 800 | 500 | 1.0345 | 0 | 1 | 0 | 0 | 2 | 0 | 0 | 0 | 0 | 0 | 0 | 1 | 0 | 0.93 | 0.9608
42 | КСУ… | 1500 | 2550 | 1200 | 800 | 550 | 0.95092 | 0 | 1 | 0 | 0 | 2 | 0 | 0 | 0 | 1 | 1 | 1 | 1 | 0 | 2.32 | 2.3214
43 | КСУ… | 1500 | 2500 | 1200 | 800 | 500 | 1.0345 | 0 | 1 | 0 | 0 | 2 | 0 | 0 | 0 | 0 | 0 | 0 | 1 | 0 | 0.93 | 0.9608
44 | КСУ… | 1500 | 2550 | 1200 | 800 | 550 | 0.95092 | 0 | 1 | 0 | 0 | 2 | 0 | 0 | 0 | 1 | 1 | 1 | 1 | 0 | 2.32 | 2.3214
45 | КСУ… | 1500 | 2500 | 1200 | 800 | 500 | 1.0345 | 0 | 1 | 0 | 0 | 2 | 0 | 0 | 0 | 0 | 0 | 0 | 1 | 0 | 0.93 | 0.9608
46 | КСУ… | 1500 | 2550 | 1200 | 800 | 550 | 0.95092 | 0 | 1 | 0 | 0 | 2 | 0 | 0 | 0 | 1 | 1 | 1 | 1 | 0 | 2.32 | 2.3214
47 | КСУ… | 1500 | 2500 | 1200 | 800 | 500 | 1.0345 | 0 | 1 | 0 | 0 | 2 | 0 | 0 | 0 | 0 | 0 | 0 | 1 | 0 | 0.93 | 0.9608
48 | КСУ… | 1500 | 2550 | 1200 | 800 | 550 | 0.95092 | 0 | 1 | 0 | 0 | 2 | 0 | 0 | 0 | 1 | 1 | 1 | 1 | 0 | 2.32 | 2.3214
49 | КСУ… | 1500 | 2500 | 1200 | 800 | 500 | 1.0345 | 0 | 1 | 0 | 0 | 2 | 0 | 0 | 0 | 0 | 0 | 0 | 1 | 0 | 0.93 | 0.9608
50 | КСУ… | 1500 | 2550 | 1200 | 800 | 550 | 0.95092 | 0 | 1 | 0 | 0 | 2 | 0 | 0 | 0 | 1 | 1 | 1 | 1 | 0 | 2.32 | 2.3214
51 | КСУ… | 1500 | 2500 | 1200 | 800 | 500 | 1.0345 | 0 | 1 | 0 | 0 | 2 | 0 | 0 | 0 | 0 | 0 | 0 | 1 | 0 | 0.93 | 0.9608
52 | КСУ… | 1500 | 2550 | 1200 | 800 | 550 | 0.95092 | 0 | 1 | 0 | 0 | 2 | 0 | 0 | 0 | 1 | 1 | 1 | 1 | 0 | 2.32 | 2.3214
53 | КСУ… | 1500 | 2500 | 1200 | 800 | 500 | 1.0345 | 0 | 1 | 0 | 0 | 2 | 0 | 0 | 0 | 0 | 0 | 0 | 1 | 0 | 0.93 | 0.9608
54 | КСУ… | 1500 | 2550 | 1200 | 800 | 550 | 0.95092 | 0 | 1 | 0 | 0 | 2 | 0 | 0 | 0 | 1 | 1 | 1 | 1 | 0 | 2.32 | 2.3214
55 | КСУ… | 1500 | 2500 | 1200 | 800 | 500 | 1.0345 | 0 | 1 | 0 | 0 | 2 | 0 | 0 | 0 | 0 | 0 | 0 | 1 | 0 | 0.93 | 0.9608
56 | КСУ… | 1500 | 2550 | 1200 | 800 | 550 | 0.95092 | 0 | 1 | 0 | 0 | 2 | 0 | 0 | 0 | 1 | 1 | 1 | 1 | 0 | 2.32 | 2.3214
57 | КСУ… | 1500 | 2500 | 1200 | 800 | 500 | 1.0345 | 0 | 1 | 0 | 0 | 2 | 0 | 0 | 0 | 0 | 0 | 0 | 1 | 0 | 0.93 | 0.9608
58 | КСУ… | 1500 | 2550 | 1200 | 800 | 550 | 0.95092 | 0 | 1 | 0 | 0 | 2 | 0 | 0 | 0 | 1 | 1 | 1 | 1 | 0 | 2.32 | 2.3214
59 | КСУ… | 1500 | 2500 | 1200 | 800 | 500 | 1.0345 | 0 | 1 | 0 | 0 | 2 | 0 | 0 | 0 | 0 | 0 | 0 | 1 | 0 | 0.93 | 0.9608
60 | КСУ… | 1500 | 2550 | 1200 | 800 | 550 | 0.95092 | 0 | 1 | 0 | 0 | 2 | 0 | 0 | 0 | 1 | 1 | 1 | 1 | 0 | 2.32 | 2.3214
61 | КСУ… | 1500 | 2500 | 1200 | 800 | 500 | 1.0345 | 0 | 1 | 0 | 0 | 2 | 0 | 0 | 0 | 0 | 0 | 0 | 1 | 0 | 0.93 | 0.9608
62 | КСУ… | 1500 | 2550 | 1200 | 800 | 550 | 0.95092 | 0 | 1 | 0 | 0 | 2 | 0 | 0 | 0 | 1 | 1 | 1 | 1 | 0 | 2.32 | 2.3214
63 | КСУ… | 1500 | 2500 | 1200 | 800 | 500 | 1.0345 | 0 | 1 | 0 | 0 | 2 | 0 | 0 | 0 | 0 | 0 | 0 | 1 | 0 | 0.93 | 0.9608
64 | КСУ… | 1500 | 2550 | 1200 | 800 | 550 | 0.95092 | 0 | 1 | 0 | 0 | 2 | 0 | 0 | 0 | 1 | 1 | 1 | 1 | 0 | 2.32 | 2.3214
65 | КСУ… | 1500 | 2500 | 1200 | 800 | 500 | 1.0345 | 0 | 1 | 0 | 0 | 2 | 0 | 0 | 0 | 0 | 0 | 0 | 1 | 0 | 0.93 | 0.9608
66 | КСУ… | 1500 | 2550 | 1200 | 800 | 550 | 0.95092 | 0 | 1 | 0 | 0 | 2 | 0 | 0 | 0 | 1 | 1 | 1 | 1 | 0 | 2.32 | 2.3214
67 | КСУ… | 1500 | 2500 | 1200 | 800 | 500 | 1.0345 | 0 | 1 | 0 | 0 | 2 | 0 | 0 | 0 | 0 | 0 | 0 | 1 | 0 | 0.93 | 0.9608
68 | КСУ… | 1500 | 2550 | 1200 | 800 | 550 | 0.95092 | 0 | 1 | 0 | 0 | 2 | 0 | 0 | 0 | 1 | 1 | 1 | 1 | 0 | 2.32 | 2.3214
69 | КСУ… | 1500 | 2500 | 1200 | 800 | 500 | 1.0345 | 0 | 1 | 0 | 0 | 2 | 0 | 0 | 0 | 0 | 0 | 0 | 1 | 0 | 0.93 | 0.9608
70 | КСУ… | 1500 | 2550 | 1200 | 800 | 550 | 0.95092 | 0 | 1 | 0 | 0 | 2 | 0 | 0 | 0 | 1 | 1 | 1 | 1 | 0 | 2.32 | 2.3214
71 | КСУ… | 1500 | 2500 | 1200 | 800 | 500 | 1.0345 | 0 | 1 | 0 | 0 | 2 | 0 | 0 | 0 | 0 | 0 | 0 | 1 | 0 | 0.93 | 0.9608
72 | КСУ… | 1500 | 2550 | 1200 | 800 | 550 | 0.95092 | 0 | 1 | 0 | 0 | 2 | 0 | 0 | 0 | 1 | 1 | 1 | 1 | 0 | 2.32 | 2.3214
73 | КСУ… | 1500 | 2500 | 1200 | 800 | 500 | 1.0345 | 0 | 1 | 0 | 0 | 2 | 0 | 0 | 0 | 0 | 0 | 0 | 1 | 0 | 0.93 | 0.9608
74 | КСУ… | 1500 | 2550 | 1200 | 800 | 550 | 0.95092 | 0 | 1 | 0 | 0 | 2 | 0 | 0 | 0 | 1 | 1 | 1 | 1 | 0 | 2.32 | 2.3214
75 | КСУ… | 1500 | 2500 | 1200 | 800 | 500 | 1.0345 | 0 | 1 | 0 | 0 | 2 | 0 | 0 | 0 | 0 | 0 | 0 | 1 | 0 | 0.93 | 0.9608
76 | КСУ… | 1500 | 2550 | 1200 | 800 | 550 | 0.95092 | 0 | 1 | 0 | 0 | 2 | 0 | 0 | 0 | 1 | 1 | 1 | 1 | 0 | 2.32 | 2.3214
77 | КСУ… | 1500 | 2500 | 1200 | 800 | 500 | 1.0345 | 0 | 1 | 0 | 0 | 2 | 0 | 0 | 0 | 0 | 0 | 0 | 1 | 0 | 0.93 | 0.9608
78 | КСУ… | 1500 | 2550 | 1200 | 800 | 550 | 0.95092 | 0 | 1 | 0 | 0 | 2 | 0 | 0 | 0 | 1 | 1 | 1 | 1 | 0 | 2.32 | 2.3214
79 | КСУ… | 1500 | 2500 | 1200 | 800 | 500 | 1.0345 | 0 | 1 | 0 | 0 | 2 | 0 | 0 | 0 | 0 | 0 | 0 | 1 | 0 | 0.93 | 0.9608
80 | КСУ… | 1500 | 2550 | 1200 | 800 | 550 | 0.95092 | 0 | 1 | 0 | 0 | 2 | 0 | 0 | 0 | 1 | 1 | 1 | 1 | 0 | 2.32 | 2.3214
81 | КСУ… | 1500 | 2500 | 1200 | 800 | 500 | 1.0345 | 0 | 1 | 0 | 0 | 2 | 0 | 0 | 0 | 0 | 0 | 0 | 1 | 0 | 0.93 | 0.9608
82 | КСУ… | 1500 | 2550 | 1200 | 800 | 550 | 0.95092 | 0 | 1 | 0 | 0 | 2 | 0 | 0 | 0 | 1 | 1 | 1 | 1 | 0 | 2.32 | 2.3214
83 | КСУ… | 1500 | 2500 | 1200 | 800 | 500 | 1.0345 | 0 | 1 | 0 | 0 | 2 | 0 | 0 | 0 | 0 | 0 | 0 | 1 | 0 | 0.93 | 0.9608
84 | КСУ… | 1500 | 2550 | 1200 | 800 | 550 | 0.95092 | 0 | 1 | 0 | 0 | 2 | 0 | 0 | 0 | 1 | 1 | 1 | 1 | 0 | 2.32 | 2.3214
85 | КСУ… | 1500 | 2500 | 1200 | 800 | 500 | 1.0345 | 0 | 1 | 0 | 0 | 2 | 0 | 0 | 0 | 0 | 0 | 0 | 1 | 0 | 0.93 | 0.9608
86 | КСУ… | 1500 | 2550 | 1200 | 800 | 550 | 0.95092 | 0 | 1 | 0 | 0 | 2 | 0 | 0 | 0 | 1 | 1 | 1 | 1 | 0 | 2.32 | 2.3214
87 | КСУ… | 1500 | 2500 | 1200 | 800 | 500 | 1.0345 | 0 | 1 | 0 | 0 | 2 | 0 | 0 | 0 | 0 | 0 | 0 | 1 | 0 | 0.93 | 0.9608
88 | КСУ… | 1500 | 2550 | 1200 | 800 | 550 | 0.95092 | 0 | 1 | 0 | 0 | 2 | 0 | 0 | 0 | 1 | 1 | 1 | 1 | 0 | 2.32 | 2.3214
89 | КСУ… | 1500 | 2500 | 1200 | 800 | 500 | 1.0345 | 0 | 1 | 0 | 0 | 2 | 0 | 0 | 0 | 0 | 0 | 0 | 1 | 0 | 0.93 | 0.9608
90 | КСУ… | 1500 | 2550 | 1200 | 800 | 550 | 0.95092 | 0 | 1 | 0 | 0 | 2 | 0 | 0 | 0 | 1 | 1 | 1 | 1 | 0 | 2.32 | 2.3214
91 | КСУ… | 1500 | 2500 | 1200 | 800 | 500 | 1.0345 | 0 | 1 | 0 | 0 | 2 | 0 | 0 | 0 | 0 | 0 | 0 | 1 | 0 | 0.93 | 0.9608
92 | КСУ… | 1500 | 2550 | 1200 | 800 | 550 | 0.95092 | 0 | 1 | 0 | 0 | 2 | 0 | 0 | 0 | 1 | 1 | 1 | 1 | 0 | 2.32 | 2.3214
93 | КСУ… | 1500 | 2500 | 1200 | 800 | 500 | 1.0345 | 0 | 1 | 0 | 0 | 2 | 0 | 0 | 0 | 0 | 0 | 0 | 1 | 0 | 0.93 | 0.9608
94 | КСУ… | 1500 | 2550 | 1200 | 800 | 550 | 0.95092 | 0 | 1 | 0 | 0 | 2 | 0 | 0 | 0 | 1 | 1 | 1 | 1 | 0 | 2.32 | 2.3214
95 | КСУ… | 1500 | 2500 | 1200 | 800 | 500 | 1.0345 | 0 | 1 | 0 | 0 | 2 | 0 | 0 | 0 | 0 | 0 | 0 | 1 | 0 | 0.93 | 0.9608
96 | КСУ… | 1500 | 2550 | 1200 | 800 | 550 | 0.95092 | 0 | 1 | 0 | 0 | 2 | 0 | 0 | 0 | 1 | 1 | 1 | 1 | 0 | 2.32 | 2.3214
97 | КСУ… | 1500 | 2500 | 1200 | 800 | 500 | 1.0345 | 0 | 1 | 0 | 0 | 2 | 0 | 0 | 0 | 0 | 0 | 0 | 1 | 0 | 0.93 | 0.9608
98 | КСУ… | 1500 | 2550 | 1200 | 800 | 550 | 0.95092 | 0 | 1 | 0 | 0 | 2 | 0 | 0 | 0 | 1 | 1 | 1 | 1 | 0 | 2.32 | 2.3214
99 | КСУ… | 1500 | 2500 | 1200 | 800 | 500 | 1.0345 | 0 | 1 | 0 | 0 | 2 | 0 | 0 | 0 | 0 | 0 | 0 | 1 | 0 | 0.93 | 0.9608
100 | КСУ… | 1500 | 2550 | 1200 | 800 | 550 | 0.95092 | 0 | 1 | 0 | 0 | 2 | 0 | 0 | 0 | 1 | 1 | 1 | 1 | 0 | 2.32 | 2.3214

## Вспомогательная
марка |  | Диаметры | высота
колодца |  |  | раб части
КСУ1- | 1 |  | 900 | КСЛ(П)-1' | 200 | 0.36 | 600 | 1 | 0
КСУ1- | 2 |  | 900 | КСЛ(П)-2 | 300 | 0.48 | 900 | 0 | 1
КСУ1- | 3 | 150 | 1200 | КСЛ(П)-3 | 350 | 0.52 | 1200 | 2 | 0
КСУ1- | 4 | 150 | 1500 | КСЛ(П)-4 | 400 | 0.55 | 1500 | 1 | 1
КСУ1- | 5 | 200 | 1800 | КСЛ(П)-5 | 450 | 0.58 | 1800 | 0 | 2
КСУ1- | 6 |  | 2100 | КСЛ(П)-6 | 500 | 0.61 | 2100 | 2 | 1
КСУ1- | 7 |  | 900 | КСЛ(П)-7' | 550 | 0.63
КСУ1- | 8 | 200 | 1200 | КСЛ(П)-7 | 600 | 0.67
КСУ1- | 9 | 150 | 1500 | КСЛ(П)-8 | 700 | 0.68
КСУ1- | 10 | 250 | 1800 | КСЛ(П)-9 | 800 | 1.7
КСУ1- | 11 |  | 2100 | КСЛ(П)-10 | 950 | 1.84
КСУ1- | 12 |  | 900 | КСЛ(П)-11 | 1050 | 1.86
КСУ1- | 13 | 200 | 1200 | КСЛ(П)-12' | 500 | 1.21
КСУ1- | 14 | 200 | 1500 | КСЛ(П)-12 | 550 | 1.3
КСУ1- | 15 | 300 | 1800 | КСЛ(П)-13 | 600 | 1.43
КСУ1- | 16 |  | 2100 | КСЛ(П)-14 | 700 | 1.52
КСУ1- | 17 |  | 900 | КСЛ(П)-15 | 800 | 1.59
КСУ1- | 18 | 250 | 1200 | КСЛ(П)-16 | 950 | 3.14
КСУ1- | 19 | 150 | 1500 | КСЛ(П)-17' | 1250 | 3.23
КСУ1- | 20 | 300 | 1800 | КСЛ(П)-17
КСУ1- | 21 |  | 2100 | КСЛ(П)-18
КСУ1- | 22 |  | 900 | КСЛ(П)-19
КСУ1- | 23 | 250 | 1200 | КСЛ(П)-20
КСУ1- | 24 | 200 | 1500 | КСЛ(П)-21
КСУ1- | 25 | 350 | 1800 | КСЛ(П)-22'
КСУ1- | 26 |  | 2100 | КСЛ(П)-22
КСУ1- | 27 |  | 900 | КСЛ(П)-23
КСУ1- | 28 | 250 | 1200 | КСЛ(П)-24
КСУ1- | 29 | 250 | 1500 | КСЛ(П)-25
КСУ1- | 30 | 350 | 1800 | КСЛ(П)-26
КСУ1- | 31 |  | 2100 | КСЛ(П)-27'
КСУ1- | 32 |  | 900 | КСЛ(П)-27
КСУ1- | 33 | 300 | 1200 | КСЛ(П)-28
КСУ1- | 34 | 150 | 1500 | КСЛ(П)-29
КСУ1- | 35 | 350 | 1800 | КСЛ(П)-30
КСУ1- | 36 |  | 2100 | КСЛ(П)-31
КСУ1- | 37 |  | 900 | КСЛ(П)-32'
КСУ1- | 38 | 300 | 1200 | КСЛ(П)-32
КСУ1- | 39 | 200 | 1500 | КСЛ(П)-33
КСУ1- | 40 | 350 | 1800 | КСЛ(П)-34
КСУ1- | 41 |  | 2100 | КСЛ(П)-35
КСУ1- | 42 |  | 900 | КСЛ(П)-36
КСУ1- | 43 | 300 | 1200 | КСЛ(П)-37'
КСУ1- | 44 | 250 | 1500 | КСЛ(П)-37
КСУ1- | 45 | 400 | 1800 | КСЛ(П)-38
КСУ1- | 46 |  | 2100 | КСЛ(П)-39
КСУ1- | 47 |  | 900 | КСЛ(П)-40
КСУ1- | 48 | 300 | 1200 | КСЛ(П)-41
КСУ1- | 49 | 300 | 1500 | КСЛ-42'
КСУ1- | 50 | 400 | 1800 | КСЛ-42
КСУ1- | 51 |  | 2100 | КСЛ-43
КСУ1- | 52 |  | 900 | КСЛ-44
КСУ1- | 53 | 350 | 1200 | КСЛ-45
КСУ1- | 54 | 150 | 1500 | КСЛ-46
КСУ1- | 55 | 400 | 1800
КСУ1- | 56 |  | 2100
КСУ1- | 57 |  | 900
КСУ1- | 58 | 350 | 1200
КСУ1- | 59 | 200 | 1500
КСУ1- | 60 | 400 | 1800
КСУ1- | 61 |  | 2100
КСУ1- | 62 |  | 900
КСУ1- | 63 | 350 | 1200
КСУ1- | 64 | 250 | 1500
КСУ1- | 65 | 450 | 1800
КСУ1- | 66 |  | 2100
КСУ1- | 67 |  | 900
КСУ1- | 68 | 350 | 1200
КСУ1- | 69 | 300 | 1500
КСУ1- | 70 | 450 | 1800
КСУ1- | 71 |  | 2100
КСУ1- | 72 |  | 900
КСУ1- | 73 | 350 | 1200
КСУ1- | 74 | 350 | 1500
КСУ1- | 75 | 450 | 1800
КСУ1- | 76 |  | 2100
КСУ1- | 77 |  | 900
КСУ1- | 78 | 400 | 1200
КСУ1- | 79 | 150 | 1500
КСУ1- | 80 | 450 | 1800
КСУ1- | 81 |  | 2100
КСУ1- | 82 |  | 900
КСУ1- | 83 | 400 | 1200
КСУ1- | 84 | 200 | 1500
КСУ1- | 85 | 450 | 1800
КСУ1- | 86 |  | 2100
КСУ1- | 87 |  | 900
КСУ1- | 88 | 400 | 1200
КСУ1- | 89 | 250 | 1500
КСУ1- | 90 | 500 | 1800
КСУ1- | 91 |  | 2100
КСУ1- | 92 |  | 900
КСУ1- | 93 | 400 | 1200
КСУ1- | 94 | 300 | 1500
КСУ1- | 95 | 500 | 1800
КСУ1- | 96 |  | 2100
КСУ1- | 97 |  | 900
КСУ1- | 98 | 400 | 1200
КСУ1- | 99 | 350 | 1500
КСУ1- | 100 | 600 | 1800
КСУ1- | 101 |  | 2100
КСУ1- | 102 |  | 900
КСУ1- | 103 | 400 | 1200
КСУ1- | 104 | 400 | 1500
КСУ1- | 105 | 600 | 1800
КСУ1- | 106 |  | 2100
КСУ1- | 107 |  | 900
КСУ1- | 108 | 450 | 1200
КСУ1- | 109 | 150 | 1500
КСУ1- | 110 | 500 | 1800
КСУ1- | 111 |  | 2100
КСУ1- | 112 |  | 900
КСУ1- | 113 | 450 | 1200
КСУ1- | 114 | 200 | 1500
КСУ1- | 115 | 500 | 1800
КСУ1- | 116 |  | 2100
КСУ1- | 117 |  | 900
КСУ1- | 118 | 450 | 1200
КСУ1- | 119 | 250 | 1500
КСУ1- | 120 | 500 | 1800
КСУ1- | 121 |  | 2100
КСУ1- | 122 |  | 900
КСУ1- | 123 | 450 | 1200
КСУ1- | 124 | 300 | 1500
КСУ1- | 125 | 500 | 1800
КСУ1- | 126 |  | 2100
КСУ1- | 127 |  | 900
КСУ1- | 128 | 450 | 1200
КСУ1- | 129 | 350 | 1500
КСУ1- | 130 | 600 | 1800
КСУ1- | 131 |  | 2100
КСУ1- | 132 |  | 900
КСУ1- | 133 | 450 | 1200
КСУ1- | 134 | 400 | 1500
КСУ1- | 135 | 600 | 1800
КСУ1- | 136 |  | 2100
КСУ1- | 137 |  | 900
КСУ1- | 138 | 500 | 1200
КСУ1- | 139 | 450 | 1500
КСУ1- | 140 | 600 | 1800
КСУ1- | 141 |  | 2100
КСУ1- | 142 |  | 900
КСУ1- | 143 | 500 | 1200
КСУ1- | 144 | 150 | 1500
КСУ1- | 145 | 500 | 1800
КСУ1- | 146 |  | 2100
КСУ1- | 147 |  | 900
КСУ1- | 148 | 500 | 1200
КСУ1- | 149 | 200 | 1500
КСУ1- | 150 | 500 | 1800
КСУ1- | 151 |  | 2100
КСУ1- | 152 |  | 900
КСУ1- | 153 | 500 | 1200
КСУ1- | 154 | 250 | 1500
КСУ1- | 155 | 600 | 1800
КСУ1- | 156 |  | 2100
КСУ1- | 157 |  | 900
КСУ1- | 158 | 500 | 1200
КСУ1- | 159 | 300 | 1500
КСУ1- | 160 | 600 | 1800
КСУ1- | 161 |  | 2100
КСУ1- | 162 |  | 900
КСУ1- | 163 | 500 | 1200
КСУ1- | 164 | 350 | 1500
КСУ1- | 165 | 600 | 1800
КСУ1- | 166 |  | 2100
КСУ1- | 167 |  | 900
КСУ1- | 168 | 500 | 1200
КСУ1- | 169 | 400 | 1500
КСУ1- | 170 | 600 | 1800
КСУ1- | 171 |  | 2100
КСУ1- | 172 |  | 900
КСУ1- | 173 | 500 | 1200
КСУ1- | 174 | 450 | 1500
КСУ1- | 175 | 700 | 1800
КСУ1- | 176 |  | 2100
КСУ1- | 177 |  | 900
КСУ1- | 178 | 500 | 1200
КСУ1- | 179 | 500 | 1500
КСУ1- | 180 | 700 | 1800
КСУ1- | 181 |  | 2100
КСУ1- | 182 |  | 900
КСУ1- | 183 | 600 | 1200
КСУ1- | 184 | 150 | 1500
КСУ1- | 185 | 600 | 1800
КСУ1- | 186 |  | 2100
КСУ1- | 187 |  | 900
КСУ1- | 188 | 600 | 1200
КСУ1- | 189 | 200 | 1500
КСУ1- | 190 | 600 | 1800
КСУ1- | 191 |  | 2100
КСУ1- | 192 |  | 900
КСУ1- | 193 | 600 | 1200
КСУ1- | 194 | 250 | 1500
КСУ1- | 195 | 700 | 1800
КСУ1- | 196 |  | 2100
КСУ1- | 197 |  | 900
КСУ1- | 198 | 600 | 1200
КСУ1- | 199 | 300 | 1500
КСУ1- | 200 | 700 | 1800
КСУ1- | 201 |  | 2100
КСУ1- | 202 |  | 900
КСУ1- | 203 |  | 1200
КСУ1- | 204 |  | 1500
КСУ1- | 205 |  | 1800
КСУ1- | 206 |  | 2100
КСУ1- | 207 |  | 900
КСУ1- | 208 |  | 1200
КСУ1- | 209 |  | 1500
КСУ1- | 210 |  | 1800
КСУ1- | 211 |  | 2100
КСУ1- | 212 |  | 900
КСУ1- | 213 |  | 1200
КСУ1- | 214 |  | 1500
КСУ1- | 215 |  | 1800
КСУ1- | 216 |  | 2100
КСУ1- | 217 |  | 900
КСУ1- | 218 |  | 1200
КСУ1- | 219 |  | 1500
КСУ1- | 220 |  | 1800
КСУ1- | 221 |  | 2100
КСУ1- | 222 |  | 900
КСУ1- | 223 | 700 | 1200
КСУ1- | 224 | 150 | 1500
КСУ1- | 225 | 700 | 1800
КСУ1- | 226 |  | 2100
КСУ1- | 227 |  | 900
КСУ1- | 228 | 700 | 1200
КСУ1- | 229 | 200 | 1500
КСУ1- | 230 | 700 | 1800
КСУ1- | 231 |  | 2100
КСУ1- | 232 |  | 900
КСУ1- | 233 |  | 1200
КСУ1- | 234 |  | 1500
КСУ1- | 235 |  | 1800
КСУ1- | 236 |  | 2100
КСУ1- | 237 |  | 900
КСУ1- | 238 |  | 1200
КСУ1- | 239 |  | 1500
КСУ1- | 240 |  | 1800
КСУ1- | 241 |  | 2100
КСУ1- | 242 |  | 900
КСУ1- | 243 |  | 1200
КСУ1- | 244 |  | 1500
КСУ1- | 245 |  | 1800
КСУ1- | 246 |  | 2100
КСУ1- | 247 |  | 900
КСУ1- | 248 |  | 1200
КСУ1- | 249 |  | 1500
КСУ1- | 250 |  | 1800
КСУ1- | 251 |  | 2100
КСУ1- | 252 |  | 900
КСУ1- | 253 |  | 1200
КСУ1- | 254 |  | 1500
КСУ1- | 255 |  | 1800
КСУ1- | 256 |  | 2100
КСУ1- | 257 |  | 900
КСУ1- | 258 |  | 1200
КСУ1- | 259 |  | 1500
КСУ1- | 260 |  | 1800
КСУ1- | 261 |  | 2100
КСУ1- | 262 |  | 900
КСУ1- | 263 |  | 1200
КСУ1- | 264 |  | 1500
КСУ1- | 265 |  | 1800
КСУ1- | 266 |  | 2100
КСУ1- | 267 |  | 900
КСУ1- | 268 |  | 1200
КСУ1- | 269 |  | 1500
КСУ1- | 270 |  | 1800
КСУ1- | 271 |  | 2100
КСУ1- | 272 |  | 900
КСУ1- | 273 |  | 1200
КСУ1- | 274 |  | 1500
КСУ1- | 275 |  | 1800
КСУ1- | 276 |  | 2100
КСУ1- | 277 |  | 900
КСУ1- | 278 |  | 1200
КСУ1- | 279 |  | 1500
КСУ1- | 280 |  | 1800
КСУ1- | 281 |  | 2100
КСУ1- | 282 |  | 900
КСУ1- | 283 |  | 1200
КСУ1- | 284 |  | 1500
КСУ1- | 285 |  | 1800
КСУ1- | 286 |  | 2100
КСУ1- | 287 |  | 900
КСУ1- | 288 |  | 1200
КСУ1- | 289 |  | 1500
КСУ1- | 290 |  | 1800
КСУ1- | 291 |  | 2100
КСУ1- | 292 |  | 900
КСУ1- | 293 |  | 1200
КСУ1- | 294 |  | 1500
КСУ1- | 295 |  | 1800
КСУ1- | 296 |  | 2100