## Исх данные
Смотровые колодцы хоз-бытовой и дождевой канализации.
Ввод исходных данных для колодцев КСП и КСЛ (диаметр трубопровода 150,200,250,300,350,400,450,500,550,600,700,800,900)
|  |  |  | Диаметр | Рабочая | Тротуар, зеленая зона, | Ограничения и
|  | Линейный -1 |  | отводящего | отметка | проезжая часть-1 | ошибки
| Номер п/п | Поворотый-2 | Тип колодца | трубопровода | земли | Проезжая часть | ввода
|  |  |  | мм | м | для тяжелых машин-2 | исх. данных
| 1 | 2 | Поворотный | 300 | 1 | 2 | Если возможно- опустите колодец | Программма считает,что лоток для труб>ф500мм устраивается в ж/б кольце
| 2 | 2 | Поворотный | 200 | 1.5 | 2 | ok
| 3 | 1 | Линейный | 250 | 1.6 | 1 | ok
| 4 | 1 | Линейный | 300 | 2.55 | 1 | ok
| 5 | 1 | Линейный | 350 | 1.8 | 1 | ok
| 6 | 1 | Линейный | 400 | 1.9 | 1 | ok
| 7 | 1 | Линейный | 450 | 2 | 1 | ok
| 8 | 1 | Линейный | 500 | 1.5 | 1 | ok
| 9 | 1 | Линейный | 550 | 2.2 | 1 | ok
| 10 | 1 | Линейный | 600 | 2.3 | 1 | ok
| 11 | 1 | Линейный | 650 | 2.4 | 1 | ok
| 12 | 1 | Линейный | 100 | 2.5 | 1 | Малый диаметр!
| 13 | 1 | Линейный | 800 | 2.6 | 2 | ok
| 14 | 1 | Линейный | 1000 | 2.55 | 2 | Большой диаметр!
| 15 | 2 | Поворотный | 150 | 5.2 | 2 | Глубже 5м не считаю!
| 16 | 2 | Поворотный | 200 | 1.5 | 2 | ok
| 17 | 2 | Поворотный | 250 | 1.6 | 2 | ok
| 18 | 2 | Поворотный | 300 | 1.7 | 2 | ok
| 19 | 2 | Поворотный | 350 | 1.8 | 2 | ok
| 20 | 2 | Поворотный | 900 | 2.5 | 2 | Колодец Ф2000мм!
| 1 | 2 | Поворотный | 450 | 1.89 | 2 | ok
| 2 | 2 | Поворотный | 200 | 1.5 | 2 | ok
| 3 | 1 | Линейный | 250 | 1.6 | 2 | ok
| 4 | 1 | Линейный | 300 | 2.55 | 2 | ok
| 5 | 1 | Линейный | 350 | 1.8 | 2 | ok
| 6 | 1 | Линейный | 400 | 1.9 | 2 | ok
| 7 | 1 | Линейный | 450 | 2 | 2 | ok
| 8 | 1 | Линейный | 500 | 2.1 | 2 | ok
| 9 | 1 | Линейный | 550 | 2.2 | 2 | ok
| 10 | 1 | Линейный | 600 | 2.3 | 2 | ok
| 11 | 1 | Линейный | 650 | 2.4 | 2 | ok
| 12 | 1 | Линейный | 700 | 2.5 | 2 | ok
| 13 | 1 | Линейный | 800 | 2.6 | 2 | ok
| 14 | 1 | Линейный | 1000 | 2.55 | 2 | Большой диаметр!
| 15 | 2 | Поворотный | 150 | 1.4 | 2 | ok
| 16 | 2 | Поворотный | 200 | 1.5 | 2 | ok
| 17 | 2 | Поворотный | 250 | 1.6 | 2 | ok
| 18 | 2 | Поворотный | 300 | 1.7 | 2 | ok
| 19 | 2 | Поворотный | 350 | 1.8 | 2 | ok
| 20 | 2 | Поворотный | 400 | 1.9 | 2 | ok
| 1 | 2 | Поворотный | 450 | 1.89 | 2 | ok
| 2 | 2 | Поворотный | 200 | 1.5 | 2 | ok
| 3 | 1 | Линейный | 250 | 1.6 | 2 | ok
| 4 | 1 | Линейный | 300 | 2.55 | 2 | ok
| 5 | 1 | Линейный | 350 | 1.8 | 2 | ok
| 6 | 1 | Линейный | 400 | 1.9 | 2 | ok
| 7 | 1 | Линейный | 450 | 2 | 2 | ok
| 8 | 1 | Линейный | 500 | 2.1 | 2 | ok
| 9 | 1 | Линейный | 550 | 2.2 | 2 | ok
| 10 | 1 | Линейный | 600 | 2.3 | 2 | ok
| 11 | 1 | Линейный | 650 | 2.4 | 2 | ok
| 12 | 1 | Линейный | 700 | 2.5 | 2 | ok
| 13 | 1 | Линейный | 800 | 2.6 | 2 | ok
| 14 | 1 | Линейный | 1000 | 2.55 | 2 | Большой диаметр!
| 15 | 2 | Поворотный | 150 | 1.4 | 2 | ok
| 16 | 2 | Поворотный | 200 | 1.5 | 2 | ok
| 17 | 2 | Поворотный | 250 | 1.6 | 2 | ok
| 18 | 2 | Поворотный | 300 | 1.7 | 2 | ok
| 19 | 2 | Поворотный | 350 | 1.8 | 2 | ok
| 20 | 2 | Поворотный | 400 | 1.9 | 2 | ok
| 1 | 2 | Поворотный | 450 | 1.89 | 2 | ok
| 2 | 2 | Поворотный | 200 | 1.5 | 2 | ok
| 3 | 1 | Линейный | 250 | 1.6 | 2 | ok
| 4 | 1 | Линейный | 300 | 2.55 | 2 | ok
| 5 | 1 | Линейный | 350 | 1.8 | 2 | ok
| 6 | 1 | Линейный | 400 | 1.9 | 2 | ok
| 7 | 1 | Линейный | 450 | 2 | 2 | ok
| 8 | 1 | Линейный | 500 | 2.1 | 2 | ok
| 9 | 1 | Линейный | 550 | 2.2 | 2 | ok
| 10 | 1 | Линейный | 600 | 2.3 | 2 | ok
| 11 | 1 | Линейный | 650 | 2.4 | 2 | ok
| 12 | 1 | Линейный | 700 | 2.5 | 2 | ok
| 13 | 1 | Линейный | 800 | 2.6 | 2 | ok
| 14 | 1 | Линейный | 1000 | 2.55 | 2 | Большой диаметр!
| 15 | 2 | Поворотный | 150 | 1.4 | 2 | ok
| 16 | 2 | Поворотный | 200 | 1.5 | 2 | ok
| 17 | 2 | Поворотный | 250 | 1.6 | 2 | ok
| 18 | 2 | Поворотный | 300 | 1.7 | 2 | ok
| 19 | 2 | Поворотный | 350 | 1.8 | 2 | ok
| 20 | 2 | Поворотный | 400 | 1.9 | 2 | ok
| 1 | 2 | Поворотный | 450 | 1.89 | 2 | ok
| 2 | 2 | Поворотный | 200 | 1.5 | 2 | ok
| 3 | 1 | Линейный | 250 | 1.6 | 2 | ok
| 4 | 1 | Линейный | 300 | 2.55 | 2 | ok
| 5 | 1 | Линейный | 350 | 1.8 | 2 | ok
| 6 | 1 | Линейный | 400 | 1.9 | 2 | ok
| 7 | 1 | Линейный | 450 | 2 | 2 | ok
| 8 | 1 | Линейный | 500 | 2.1 | 2 | ok
| 9 | 1 | Линейный | 550 | 2.2 | 2 | ok
| 10 | 1 | Линейный | 600 | 2.3 | 2 | ok
| 11 | 1 | Линейный | 650 | 2.4 | 2 | ok
| 12 | 1 | Линейный | 700 | 2.5 | 2 | ok
| 13 | 1 | Линейный | 800 | 2.6 | 2 | ok
| 14 | 1 | Линейный | 1000 | 2.55 | 2 | Большой диаметр!
| 15 | 2 | Поворотный | 150 | 1.4 | 2 | ok
| 16 | 2 | Поворотный | 200 | 1.5 | 2 | ok
| 17 | 2 | Поворотный | 250 | 1.6 | 2 | ok
| 18 | 2 | Поворотный | 300 | 1.7 | 2 | ok
| 19 | 2 | Поворотный | 350 | 1.8 | 2 | ok
| 20 | 2 | Поворотный | 400 | 1.9 | 2 | ok

## Расчет
Примечание: Если (5)>3000мм -обозначение "КСП..." (2) не соответствует действительности (см альбом)
Таблица смотровых колодцев хоз.бытовой и дождевой канализации.
Номер | Номер | Размер в | Полная | Высота | Глубина | Высота | Объем | Сборные железобетонные элементы. Серия 3.900.1-14 Вып-1. | [12 empty] | Объем | Объем
по | по | плане | высота | рабочей | лотка | горло- | бетона | [13 empty] | ж/б | ж/б
плану | типовому | мм | мм | части | мм | вины | на лоток | ПН10 | ПН15 | КС10,6 | КС10,9 | КС15,6 | КС15,9 | 1ПП10-1 | 1ПП10-2 | 1ПП15-1 | 1ПП15-2 | ПД6 | КО6 | КС7,3 | констр | конструкций
сети | проекту |  |  | мм |  | мм | м3 | [13 empty] | укций | с горловиной
1 | 2 | 3 | 4 | 5 | 6 | 7 | 8 | 9 | 10 | 11 | 12 | 13 | 14 | 15 | 16 | 17 | 18 | 19 | 20 | 21 | 22 | 23
1 | КСЛ(П)-17' | 1000 | 1000 | 600 | 400 | 400 | 0.55 | 1 | 0 | 1 | 0 | 0 | 0 | 0 | 0 | 0 | 0 | 1 | 0 | 0 | 1.19 | 1.19
2 | КСЛ(П)-7' | 1000 | 1500 | 600 | 300 | 600 | 0.48 | 1 | 0 | 1 | 0 | 0 | 0 | 0 | 1 | 0 | 0 | 1 | 1 | 0 | 1.31 | 1.3184
3 | КСЛ(П)-12 | 1000 | 1600 | 900 | 350 | 350 | 0.52 | 1 | 0 | 0 | 1 | 0 | 0 | 1 | 0 | 0 | 0 | 0 | 1 | 0 | 0.54 | 0.5498
4 | КСЛ(П)-20 | 1000 | 2550 | 1800 | 400 | 350 | 0.55 | 1 | 0 | 0 | 2 | 0 | 0 | 1 | 0 | 0 | 0 | 0 | 1 | 0 | 0.78 | 0.7898
5 | КСЛ(П)-22 | 1000 | 1800 | 900 | 450 | 450 | 0.58 | 1 | 0 | 0 | 1 | 0 | 0 | 1 | 0 | 0 | 0 | 0 | 1 | 0 | 0.54 | 0.5638
6 | КСЛ(П)-27 | 1000 | 1900 | 900 | 500 | 500 | 0.61 | 1 | 0 | 0 | 1 | 0 | 0 | 1 | 0 | 0 | 0 | 0 | 1 | 0 | 0.54 | 0.5708
7 | КСЛ(П)-32 | 1000 | 2000 | 900 | 550 | 550 | 0.63 | 1 | 0 | 0 | 1 | 0 | 0 | 1 | 0 | 0 | 0 | 0 | 1 | 0 | 0.54 | 0.5778
8 | КСЛ(П)-... | 1000 | 1500 | 600 | 600 | 300 | 0.67 | 1 | 0 | 1 | 0 | 0 | 0 | 1 | 0 | 0 | 0 | 0 | 1 | 0 | 0.46 | 0.4628
9 | КСЛ(П)-... | 1000 | 2200 | 1200 | 650 | 350 | 0.67 | 1 | 0 | 2 | 0 | 0 | 0 | 1 | 0 | 0 | 0 | 0 | 1 | 0 | 0.62 | 0.6298
10 | КСЛ(П)-... | 1000 | 2300 | 1200 | 700 | 400 | 0.68 | 1 | 0 | 2 | 0 | 0 | 0 | 1 | 0 | 0 | 0 | 0 | 1 | 0 | 0.62 | 0.6368
11 | КСЛ(П)-... | 1500 | 2400 | 1200 | 750 | 450 | 0.68 | 0 | 1 | 0 | 0 | 2 | 0 | 0 | 0 | 1 | 0 | 0 | 1 | 0 | 1.2 | 1.2238
12 | КСЛ(П)-5 | 1000 | 2500 | 1800 | 200 | 500 | 0.36 | 1 | 0 | 0 | 2 | 0 | 0 | 1 | 0 | 0 | 0 | 0 | 1 | 0 | 0.78 | 0.8108
13 | КСЛ(П)-... | 1500 | 2600 | 900 | 950 | 750 | 1.84 | 0 | 1 | 0 | 0 | 0 | 1 | 0 | 0 | 0 | 1 | 1 | 1 | 0 | 1.92 | 1.9494
14 | КСЛ(П)-... | 1500 | 2550 | 900 | 1100 | 550 | 1.86 | 0 | 1 | 0 | 0 | 0 | 1 | 0 | 0 | 0 | 1 | 1 | 1 | 0 | 1.92 | 1.9214
15 | КСЛ(П)-6 | 1500 | 5200 | 2100 | 200 | 2900 | 0.5178 | 0 | 1 | 0 | 0 | 2 | 1 | 0 | 0 | 0 | 1 | 1 | 1 | 1 | 2.5 | 2.7884
16 | КСЛ(П)-7' | 1000 | 1500 | 600 | 300 | 600 | 0.48 | 1 | 0 | 1 | 0 | 0 | 0 | 0 | 1 | 0 | 0 | 1 | 1 | 0 | 1.31 | 1.3184
17 | КСЛ(П)-12' | 1000 | 1600 | 600 | 350 | 650 | 0.52 | 1 | 0 | 1 | 0 | 0 | 0 | 0 | 1 | 0 | 0 | 1 | 1 | 0 | 1.31 | 1.3254
18 | КСЛ(П)-17' | 1000 | 1700 | 600 | 400 | 700 | 0.55 | 1 | 0 | 1 | 0 | 0 | 0 | 0 | 1 | 0 | 0 | 1 | 1 | 0 | 1.31 | 1.3324
19 | КСЛ(П)-22' | 1000 | 1800 | 600 | 450 | 750 | 0.58 | 1 | 0 | 1 | 0 | 0 | 0 | 0 | 1 | 0 | 0 | 1 | 1 | 0 | 1.31 | 1.3394
20 | КСЛ(П)-... | 1500 | 2500 | 600 | 1250 | 650 | 3.23 | 0 | 1 | 0 | 0 | 1 | 0 | 0 | 0 | 0 | 1 | 1 | 1 | 0 | 1.785 | 1.8004
1 | КСЛ(П)-32' | 1500 | 1890 | 600 | 550 | 740 | 1.3 | 0 | 1 | 0 | 0 | 1 | 0 | 0 | 0 | 0 | 1 | 1 | 1 | 0 | 1.785 | 1.813
2 | КСЛ(П)-7' | 1000 | 1500 | 600 | 300 | 600 | 0.48 | 1 | 0 | 1 | 0 | 0 | 0 | 0 | 1 | 0 | 0 | 1 | 1 | 0 | 1.31 | 1.3184
3 | КСЛ(П)-12' | 1000 | 1600 | 600 | 350 | 650 | 0.52 | 1 | 0 | 1 | 0 | 0 | 0 | 0 | 1 | 0 | 0 | 1 | 1 | 0 | 1.31 | 1.3254
4 | КСЛ(П)-19 | 1000 | 2550 | 1500 | 400 | 650 | 0.55 | 1 | 0 | 1 | 1 | 0 | 0 | 0 | 1 | 0 | 0 | 1 | 1 | 0 | 1.55 | 1.5654
5 | КСЛ(П)-22' | 1000 | 1800 | 600 | 450 | 750 | 0.58 | 1 | 0 | 1 | 0 | 0 | 0 | 0 | 1 | 0 | 0 | 1 | 1 | 0 | 1.31 | 1.3394
6 | КСЛ(П)-27' | 1000 | 1900 | 600 | 500 | 800 | 0.61 | 1 | 0 | 1 | 0 | 0 | 0 | 0 | 1 | 0 | 0 | 1 | 1 | 0 | 1.31 | 1.3464
7 | КСЛ(П)-32 | 1000 | 2000 | 900 | 550 | 550 | 0.63 | 1 | 0 | 0 | 1 | 0 | 0 | 0 | 1 | 0 | 0 | 1 | 1 | 0 | 1.39 | 1.3914
8 | КСЛ(П)-... | 1000 | 2100 | 900 | 600 | 600 | 0.67 | 1 | 0 | 0 | 1 | 0 | 0 | 0 | 1 | 0 | 0 | 1 | 1 | 0 | 1.39 | 1.3984
9 | КСЛ(П)-... | 1000 | 2200 | 900 | 650 | 650 | 0.67 | 1 | 0 | 0 | 1 | 0 | 0 | 0 | 1 | 0 | 0 | 1 | 1 | 0 | 1.39 | 1.4054
10 | КСЛ(П)-... | 1000 | 2300 | 900 | 700 | 700 | 0.68 | 1 | 0 | 0 | 1 | 0 | 0 | 0 | 1 | 0 | 0 | 1 | 1 | 0 | 1.39 | 1.4124
11 | КСЛ(П)-... | 1500 | 2400 | 900 | 750 | 750 | 0.68 | 0 | 1 | 0 | 0 | 0 | 1 | 0 | 0 | 0 | 1 | 1 | 1 | 0 | 1.92 | 1.9494
12 | КСЛ(П)-... | 1500 | 2500 | 900 | 800 | 800 | 1.7 | 0 | 1 | 0 | 0 | 0 | 1 | 0 | 0 | 0 | 1 | 1 | 1 | 0 | 1.92 | 1.9564
13 | КСЛ(П)-... | 1500 | 2600 | 900 | 950 | 750 | 1.84 | 0 | 1 | 0 | 0 | 0 | 1 | 0 | 0 | 0 | 1 | 1 | 1 | 0 | 1.92 | 1.9494
14 | КСЛ(П)-... | 1500 | 2550 | 900 | 1100 | 550 | 1.86 | 0 | 1 | 0 | 0 | 0 | 1 | 0 | 0 | 0 | 1 | 1 | 1 | 0 | 1.92 | 1.9214
15 | КСЛ(П)-1' | 1000 | 1400 | 600 | 200 | 600 | 0.36 | 1 | 0 | 1 | 0 | 0 | 0 | 0 | 1 | 0 | 0 | 1 | 1 | 0 | 1.31 | 1.3184
16 | КСЛ(П)-7' | 1000 | 1500 | 600 | 300 | 600 | 0.48 | 1 | 0 | 1 | 0 | 0 | 0 | 0 | 1 | 0 | 0 | 1 | 1 | 0 | 1.31 | 1.3184
17 | КСЛ(П)-12' | 1000 | 1600 | 600 | 350 | 650 | 0.52 | 1 | 0 | 1 | 0 | 0 | 0 | 0 | 1 | 0 | 0 | 1 | 1 | 0 | 1.31 | 1.3254
18 | КСЛ(П)-17' | 1000 | 1700 | 600 | 400 | 700 | 0.55 | 1 | 0 | 1 | 0 | 0 | 0 | 0 | 1 | 0 | 0 | 1 | 1 | 0 | 1.31 | 1.3324
19 | КСЛ(П)-22' | 1000 | 1800 | 600 | 450 | 750 | 0.58 | 1 | 0 | 1 | 0 | 0 | 0 | 0 | 1 | 0 | 0 | 1 | 1 | 0 | 1.31 | 1.3394
20 | КСЛ(П)-27' | 1000 | 1900 | 600 | 500 | 800 | 0.61 | 1 | 0 | 1 | 0 | 0 | 0 | 0 | 1 | 0 | 0 | 1 | 1 | 0 | 1.31 | 1.3464
1 | КСЛ(П)-32' | 1500 | 1890 | 600 | 550 | 740 | 1.3 | 0 | 1 | 0 | 0 | 1 | 0 | 0 | 0 | 0 | 1 | 1 | 1 | 0 | 1.785 | 1.813
2 | КСЛ(П)-7' | 1000 | 1500 | 600 | 300 | 600 | 0.48 | 1 | 0 | 1 | 0 | 0 | 0 | 0 | 1 | 0 | 0 | 1 | 1 | 0 | 1.31 | 1.3184
3 | КСЛ(П)-12' | 1000 | 1600 | 600 | 350 | 650 | 0.52 | 1 | 0 | 1 | 0 | 0 | 0 | 0 | 1 | 0 | 0 | 1 | 1 | 0 | 1.31 | 1.3254
4 | КСЛ(П)-19 | 1000 | 2550 | 1500 | 400 | 650 | 0.55 | 1 | 0 | 1 | 1 | 0 | 0 | 0 | 1 | 0 | 0 | 1 | 1 | 0 | 1.55 | 1.5654
5 | КСЛ(П)-22' | 1000 | 1800 | 600 | 450 | 750 | 0.58 | 1 | 0 | 1 | 0 | 0 | 0 | 0 | 1 | 0 | 0 | 1 | 1 | 0 | 1.31 | 1.3394
6 | КСЛ(П)-27' | 1000 | 1900 | 600 | 500 | 800 | 0.61 | 1 | 0 | 1 | 0 | 0 | 0 | 0 | 1 | 0 | 0 | 1 | 1 | 0 | 1.31 | 1.3464
7 | КСЛ(П)-32 | 1000 | 2000 | 900 | 550 | 550 | 0.63 | 1 | 0 | 0 | 1 | 0 | 0 | 0 | 1 | 0 | 0 | 1 | 1 | 0 | 1.39 | 1.3914
8 | КСЛ(П)-... | 1000 | 2100 | 900 | 600 | 600 | 0.67 | 1 | 0 | 0 | 1 | 0 | 0 | 0 | 1 | 0 | 0 | 1 | 1 | 0 | 1.39 | 1.3984
9 | КСЛ(П)-... | 1000 | 2200 | 900 | 650 | 650 | 0.67 | 1 | 0 | 0 | 1 | 0 | 0 | 0 | 1 | 0 | 0 | 1 | 1 | 0 | 1.39 | 1.4054
10 | КСЛ(П)-... | 1000 | 2300 | 900 | 700 | 700 | 0.68 | 1 | 0 | 0 | 1 | 0 | 0 | 0 | 1 | 0 | 0 | 1 | 1 | 0 | 1.39 | 1.4124
11 | КСЛ(П)-... | 1500 | 2400 | 900 | 750 | 750 | 0.68 | 0 | 1 | 0 | 0 | 0 | 1 | 0 | 0 | 0 | 1 | 1 | 1 | 0 | 1.92 | 1.9494
12 | КСЛ(П)-... | 1500 | 2500 | 900 | 800 | 800 | 1.7 | 0 | 1 | 0 | 0 | 0 | 1 | 0 | 0 | 0 | 1 | 1 | 1 | 0 | 1.92 | 1.9564
13 | КСЛ(П)-... | 1500 | 2600 | 900 | 950 | 750 | 1.84 | 0 | 1 | 0 | 0 | 0 | 1 | 0 | 0 | 0 | 1 | 1 | 1 | 0 | 1.92 | 1.9494
14 | КСЛ(П)-... | 1500 | 2550 | 900 | 1100 | 550 | 1.86 | 0 | 1 | 0 | 0 | 0 | 1 | 0 | 0 | 0 | 1 | 1 | 1 | 0 | 1.92 | 1.9214
15 | КСЛ(П)-1' | 1000 | 1400 | 600 | 200 | 600 | 0.36 | 1 | 0 | 1 | 0 | 0 | 0 | 0 | 1 | 0 | 0 | 1 | 1 | 0 | 1.31 | 1.3184
16 | КСЛ(П)-7' | 1000 | 1500 | 600 | 300 | 600 | 0.48 | 1 | 0 | 1 | 0 | 0 | 0 | 0 | 1 | 0 | 0 | 1 | 1 | 0 | 1.31 | 1.3184
17 | КСЛ(П)-12' | 1000 | 1600 | 600 | 350 | 650 | 0.52 | 1 | 0 | 1 | 0 | 0 | 0 | 0 | 1 | 0 | 0 | 1 | 1 | 0 | 1.31 | 1.3254
18 | КСЛ(П)-17' | 1000 | 1700 | 600 | 400 | 700 | 0.55 | 1 | 0 | 1 | 0 | 0 | 0 | 0 | 1 | 0 | 0 | 1 | 1 | 0 | 1.31 | 1.3324
19 | КСЛ(П)-22' | 1000 | 1800 | 600 | 450 | 750 | 0.58 | 1 | 0 | 1 | 0 | 0 | 0 | 0 | 1 | 0 | 0 | 1 | 1 | 0 | 1.31 | 1.3394
20 | КСЛ(П)-27' | 1000 | 1900 | 600 | 500 | 800 | 0.61 | 1 | 0 | 1 | 0 | 0 | 0 | 0 | 1 | 0 | 0 | 1 | 1 | 0 | 1.31 | 1.3464
1 | КСЛ(П)-32' | 1500 | 1890 | 600 | 550 | 740 | 1.3 | 0 | 1 | 0 | 0 | 1 | 0 | 0 | 0 | 0 | 1 | 1 | 1 | 0 | 1.785 | 1.813
2 | КСЛ(П)-7' | 1000 | 1500 | 600 | 300 | 600 | 0.48 | 1 | 0 | 1 | 0 | 0 | 0 | 0 | 1 | 0 | 0 | 1 | 1 | 0 | 1.31 | 1.3184
3 | КСЛ(П)-12' | 1000 | 1600 | 600 | 350 | 650 | 0.52 | 1 | 0 | 1 | 0 | 0 | 0 | 0 | 1 | 0 | 0 | 1 | 1 | 0 | 1.31 | 1.3254
4 | КСЛ(П)-19 | 1000 | 2550 | 1500 | 400 | 650 | 0.55 | 1 | 0 | 1 | 1 | 0 | 0 | 0 | 1 | 0 | 0 | 1 | 1 | 0 | 1.55 | 1.5654
5 | КСЛ(П)-22' | 1000 | 1800 | 600 | 450 | 750 | 0.58 | 1 | 0 | 1 | 0 | 0 | 0 | 0 | 1 | 0 | 0 | 1 | 1 | 0 | 1.31 | 1.3394
6 | КСЛ(П)-27' | 1000 | 1900 | 600 | 500 | 800 | 0.61 | 1 | 0 | 1 | 0 | 0 | 0 | 0 | 1 | 0 | 0 | 1 | 1 | 0 | 1.31 | 1.3464
7 | КСЛ(П)-32 | 1000 | 2000 | 900 | 550 | 550 | 0.63 | 1 | 0 | 0 | 1 | 0 | 0 | 0 | 1 | 0 | 0 | 1 | 1 | 0 | 1.39 | 1.3914
8 | КСЛ(П)-... | 1000 | 2100 | 900 | 600 | 600 | 0.67 | 1 | 0 | 0 | 1 | 0 | 0 | 0 | 1 | 0 | 0 | 1 | 1 | 0 | 1.39 | 1.3984
9 | КСЛ(П)-... | 1000 | 2200 | 900 | 650 | 650 | 0.67 | 1 | 0 | 0 | 1 | 0 | 0 | 0 | 1 | 0 | 0 | 1 | 1 | 0 | 1.39 | 1.4054
10 | КСЛ(П)-... | 1000 | 2300 | 900 | 700 | 700 | 0.68 | 1 | 0 | 0 | 1 | 0 | 0 | 0 | 1 | 0 | 0 | 1 | 1 | 0 | 1.39 | 1.4124
11 | КСЛ(П)-... | 1500 | 2400 | 900 | 750 | 750 | 0.68 | 0 | 1 | 0 | 0 | 0 | 1 | 0 | 0 | 0 | 1 | 1 | 1 | 0 | 1.92 | 1.9494
12 | КСЛ(П)-... | 1500 | 2500 | 900 | 800 | 800 | 1.7 | 0 | 1 | 0 | 0 | 0 | 1 | 0 | 0 | 0 | 1 | 1 | 1 | 0 | 1.92 | 1.9564
13 | КСЛ(П)-... | 1500 | 2600 | 900 | 950 | 750 | 1.84 | 0 | 1 | 0 | 0 | 0 | 1 | 0 | 0 | 0 | 1 | 1 | 1 | 0 | 1.92 | 1.9494
14 | КСЛ(П)-... | 1500 | 2550 | 900 | 1100 | 550 | 1.86 | 0 | 1 | 0 | 0 | 0 | 1 | 0 | 0 | 0 | 1 | 1 | 1 | 0 | 1.92 | 1.9214
15 | КСЛ(П)-1' | 1000 | 1400 | 600 | 200 | 600 | 0.36 | 1 | 0 | 1 | 0 | 0 | 0 | 0 | 1 | 0 | 0 | 1 | 1 | 0 | 1.31 | 1.3184
16 | КСЛ(П)-7' | 1000 | 1500 | 600 | 300 | 600 | 0.48 | 1 | 0 | 1 | 0 | 0 | 0 | 0 | 1 | 0 | 0 | 1 | 1 | 0 | 1.31 | 1.3184
17 | КСЛ(П)-12' | 1000 | 1600 | 600 | 350 | 650 | 0.52 | 1 | 0 | 1 | 0 | 0 | 0 | 0 | 1 | 0 | 0 | 1 | 1 | 0 | 1.31 | 1.3254
18 | КСЛ(П)-17' | 1000 | 1700 | 600 | 400 | 700 | 0.55 | 1 | 0 | 1 | 0 | 0 | 0 | 0 | 1 | 0 | 0 | 1 | 1 | 0 | 1.31 | 1.3324
19 | КСЛ(П)-22' | 1000 | 1800 | 600 | 450 | 750 | 0.58 | 1 | 0 | 1 | 0 | 0 | 0 | 0 | 1 | 0 | 0 | 1 | 1 | 0 | 1.31 | 1.3394
20 | КСЛ(П)-27' | 1000 | 1900 | 600 | 500 | 800 | 0.61 | 1 | 0 | 1 | 0 | 0 | 0 | 0 | 1 | 0 | 0 | 1 | 1 | 0 | 1.31 | 1.3464
1 | КСЛ(П)-32' | 1500 | 1890 | 600 | 550 | 740 | 1.3 | 0 | 1 | 0 | 0 | 1 | 0 | 0 | 0 | 0 | 1 | 1 | 1 | 0 | 1.785 | 1.813
2 | КСЛ(П)-7' | 1000 | 1500 | 600 | 300 | 600 | 0.48 | 1 | 0 | 1 | 0 | 0 | 0 | 0 | 1 | 0 | 0 | 1 | 1 | 0 | 1.31 | 1.3184
3 | КСЛ(П)-12' | 1000 | 1600 | 600 | 350 | 650 | 0.52 | 1 | 0 | 1 | 0 | 0 | 0 | 0 | 1 | 0 | 0 | 1 | 1 | 0 | 1.31 | 1.3254
4 | КСЛ(П)-19 | 1000 | 2550 | 1500 | 400 | 650 | 0.55 | 1 | 0 | 1 | 1 | 0 | 0 | 0 | 1 | 0 | 0 | 1 | 1 | 0 | 1.55 | 1.5654
5 | КСЛ(П)-22' | 1000 | 1800 | 600 | 450 | 750 | 0.58 | 1 | 0 | 1 | 0 | 0 | 0 | 0 | 1 | 0 | 0 | 1 | 1 | 0 | 1.31 | 1.3394
6 | КСЛ(П)-27' | 1000 | 1900 | 600 | 500 | 800 | 0.61 | 1 | 0 | 1 | 0 | 0 | 0 | 0 | 1 | 0 | 0 | 1 | 1 | 0 | 1.31 | 1.3464
7 | КСЛ(П)-32 | 1000 | 2000 | 900 | 550 | 550 | 0.63 | 1 | 0 | 0 | 1 | 0 | 0 | 0 | 1 | 0 | 0 | 1 | 1 | 0 | 1.39 | 1.3914
8 | КСЛ(П)-... | 1000 | 2100 | 900 | 600 | 600 | 0.67 | 1 | 0 | 0 | 1 | 0 | 0 | 0 | 1 | 0 | 0 | 1 | 1 | 0 | 1.39 | 1.3984
9 | КСЛ(П)-... | 1000 | 2200 | 900 | 650 | 650 | 0.67 | 1 | 0 | 0 | 1 | 0 | 0 | 0 | 1 | 0 | 0 | 1 | 1 | 0 | 1.39 | 1.4054
10 | КСЛ(П)-... | 1000 | 2300 | 900 | 700 | 700 | 0.68 | 1 | 0 | 0 | 1 | 0 | 0 | 0 | 1 | 0 | 0 | 1 | 1 | 0 | 1.39 | 1.4124
11 | КСЛ(П)-... | 1500 | 2400 | 900 | 750 | 750 | 0.68 | 0 | 1 | 0 | 0 | 0 | 1 | 0 | 0 | 0 | 1 | 1 | 1 | 0 | 1.92 | 1.9494
12 | КСЛ(П)-... | 1500 | 2500 | 900 | 800 | 800 | 1.7 | 0 | 1 | 0 | 0 | 0 | 1 | 0 | 0 | 0 | 1 | 1 | 1 | 0 | 1.92 | 1.9564
13 | КСЛ(П)-... | 1500 | 2600 | 900 | 950 | 750 | 1.84 | 0 | 1 | 0 | 0 | 0 | 1 | 0 | 0 | 0 | 1 | 1 | 1 | 0 | 1.92 | 1.9494
14 | КСЛ(П)-... | 1500 | 2550 | 900 | 1100 | 550 | 1.86 | 0 | 1 | 0 | 0 | 0 | 1 | 0 | 0 | 0 | 1 | 1 | 1 | 0 | 1.92 | 1.9214
15 | КСЛ(П)-1' | 1000 | 1400 | 600 | 200 | 600 | 0.36 | 1 | 0 | 1 | 0 | 0 | 0 | 0 | 1 | 0 | 0 | 1 | 1 | 0 | 1.31 | 1.3184
16 | КСЛ(П)-7' | 1000 | 1500 | 600 | 300 | 600 | 0.48 | 1 | 0 | 1 | 0 | 0 | 0 | 0 | 1 | 0 | 0 | 1 | 1 | 0 | 1.31 | 1.3184
17 | КСЛ(П)-12' | 1000 | 1600 | 600 | 350 | 650 | 0.52 | 1 | 0 | 1 | 0 | 0 | 0 | 0 | 1 | 0 | 0 | 1 | 1 | 0 | 1.31 | 1.3254
18 | КСЛ(П)-17' | 1000 | 1700 | 600 | 400 | 700 | 0.55 | 1 | 0 | 1 | 0 | 0 | 0 | 0 | 1 | 0 | 0 | 1 | 1 | 0 | 1.31 | 1.3324
19 | КСЛ(П)-22' | 1000 | 1800 | 600 | 450 | 750 | 0.58 | 1 | 0 | 1 | 0 | 0 | 0 | 0 | 1 | 0 | 0 | 1 | 1 | 0 | 1.31 | 1.3394
20 | КСЛ(П)-27' | 1000 | 1900 | 600 | 500 | 800 | 0.61 | 1 | 0 | 1 | 0 | 0 | 0 | 0 | 1 | 0 | 0 | 1 | 1 | 0 | 1.31 | 1.3464

## Вспомогательная
марка | высота | объем
колодца | раб части | всего
КСЛ-1' | 600 | 0.43 | Диаметр 150 | КСЛ(П)-1' | 200 | 0.36 | 600 | 1 | 0
КСЛ-2 | 900 | 0.88 | 1000 | КСЛ(П)-2 | 300 | 0.48 | 900 | 0 | 1
КСЛ-3 | 1200 | 0.96 | Объем бетона | КСЛ(П)-3 | 350 | 0.52 | 1200 | 2 | 0
КСЛ-4 | 1500 | 1.04 | на лоток | КСЛ(П)-4 | 400 | 0.55 | 1500 | 1 | 1
КСЛ-5 | 1800 | 1.12 | 0.36 | КСЛ(П)-5 | 450 | 0.58 | 1800 | 0 | 2
КСЛ-6 | 2100 | 1.2 |  | КСЛ(П)-6 | 500 | 0.61 | 2100 | 2 | 1
КСЛ-7' | 600 | 1 |  | КСЛ(П)-7' | 550 | 0.63
КСЛ-7 | 900 | 1 | Диаметр 200 | КСЛ(П)-7 | 600 | 0.67
КСЛ-8 | 1200 | 1.08 | 1000 | КСЛ(П)-8 | 700 | 0.68
КСЛ-9 | 1500 | 1.16 | Объем бетона | КСЛ(П)-9 | 800 | 1.7
КСЛ-10 | 1800 | 1.24 | на лоток | КСЛ(П)-10 | 950 | 1.84
КСЛ-11 | 2100 | 1.32 | 0.48 | КСЛ(П)-11 | 1050 | 1.86
КСЛ-12' | 600 | 1.04 |  | КСЛ(П)-12' | 500 | 1.21
КСЛ-12 | 900 | 1.04 | Диаметр 250 | КСЛ(П)-12 | 550 | 1.3
КСЛ-13 | 1200 | 1.12 | 1000 | КСЛ(П)-13 | 600 | 1.43
КСЛ-14 | 1500 | 1.2 | Объем бетона | КСЛ(П)-14 | 700 | 1.52
КСЛ-15 | 1800 | 1.28 | на лоток | КСЛ(П)-15 | 800 | 1.59
КСЛ-16 | 2100 | 1.36 | 0.52 | КСЛ(П)-16 | 950 | 3.14
КСЛ-17' | 600 | 1.07 |  | КСЛ(П)-17' | 1250 | 3.23
КСЛ-17 | 900 | 1.07 | Диаметр 300 | КСЛ(П)-17
КСЛ-18 | 1200 | 1.15 | 1000 | КСЛ(П)-18
КСЛ-19 | 1500 | 1.28 | Объем бетона | КСЛ(П)-19
КСЛ-20 | 1800 | 1.31 | на лоток | КСЛ(П)-20
КСЛ-21 | 2100 | 1.39 | 0.55 | КСЛ(П)-21
КСЛ-22' | 600 | 1.1 |  | КСЛ(П)-22'
КСЛ-22 | 900 | 1.1 | Диаметр 350 | КСЛ(П)-22
КСЛ-23 | 1200 | 1.18 | 1000 | КСЛ(П)-23
КСЛ-24 | 1500 | 1.26 | Объем бетона | КСЛ(П)-24
КСЛ-25 | 1800 | 1.34 | на лоток | КСЛ(П)-25
КСЛ-26 | 2100 | 1.42 | 0.58 | КСЛ(П)-26
КСЛ-27' | 600 | 1.13 |  | КСЛ(П)-27'
КСЛ-27 | 900 | 1.13 | Диаметр 400 | КСЛ(П)-27
КСЛ-28 | 1200 | 1.21 | 1000 | КСЛ(П)-28
КСЛ-29 | 1500 | 1.29 | Объем бетона | КСЛ(П)-29
КСЛ-30 | 1800 | 1.37 | на лоток | КСЛ(П)-30
КСЛ-31 | 2100 | 1.45 | 0.61 | КСЛ(П)-31
КСЛ-32' | 600 | 1.15 |  | КСЛ(П)-32'
КСЛ-32 | 900 | 1.15 | Диаметр 450 | КСЛ(П)-32
КСЛ-33 | 1200 | 1.23 | 1000 | КСЛ(П)-33
КСЛ-34 | 1500 | 1.31 | Объем бетона | КСЛ(П)-34
КСЛ-35 | 1800 | 1.39 | на лоток | КСЛ(П)-35
КСЛ-36 | 2100 | 1.47 | 0.63 | КСЛ(П)-36
КСЛ-37' | 600 | 1.19 |  | КСЛ(П)-37'
КСЛ-37 | 900 | 1.19 | Диаметр 500 | КСЛ(П)-37
КСЛ-38 | 1200 | 1.27 | 1000 | КСЛ(П)-38
КСЛ-39 | 1500 | 1.35 | Объем бетона | КСЛ(П)-39
КСЛ-40 | 1800 | 1.43 | на лоток | КСЛ(П)-40
КСЛ-41 | 2100 | 1.51 | 0.67 | КСЛ(П)-41
КСЛ-42' | 600 | 1.2 |  | КСЛ-42'
КСЛ-42 | 900 | 1.2 | Диаметр 600 | КСЛ-42
КСЛ-43 | 1200 | 1.28 | 1000 | КСЛ-43
КСЛ-44 | 1500 | 1.36 | Объем бетона | КСЛ-44
КСЛ-45 | 1800 | 1.44 | на лоток | КСЛ-45
КСЛ-46 | 2100 | 1.52 | 0.68 | КСЛ-46